## Rigidezza
Superiormente |  |  |  |  | pilastro |  |  |  | k (t=inf) | 18.1686 | kN/mm |  |  | non esiste pilastro al di sopra
2 |  |  |  |  | b | 70 | cm |  | riduzione | 0.629 |  |  |  | esiste un pilastro al di sopra
[5 empty] | h | 30 | cm | [6 empty] | la trave superiore è infinitamente rigida
[5 empty] | Lp | 3.2 | m |  | k | 11.428 | kN/mm
Inferiormente | [8 empty] | punto di nullo di M a | 0.51634 | da base |  |  | non esiste pilastro al di sotto
2 | [13 empty] | esiste un pilastro al di sotto
la trave inferiore è infinitamente rigida
il pilastro è incastrato alla base
travi superiori
Travi superiori e inferiori |  |  |  |  | trave sx |  |  | trave dx
2 |  |  |  |  | b | 30 | cm | b | 90 | cm |  |  |  | uguali trra loro
[5 empty] | h | 60 | cm | h | 24 | cm |  |  |  | diverse tra loro
[5 empty] | Lt | 4.65 | m | Lt | 4.65 | m
Travi a destra e sinistra |  |  |  |  | travi inferiori | [8 empty] | una sola
2 |  |  |  |  | trave sx |  |  | trave dx | [5 empty] | due, dx e sx, diverse tra loro
[5 empty] | b | 30 | cm | b | 90 | cm |  |  |  | due, dx e sx, uguali tra loro
[5 empty] | h | 70 | cm | h | 24 | cm
E | 31500 | MPa |  |  | Lt | come sup |  | Lt | come sup
Ip | 157500 | cm4 |  | sx | 30 | It,sup | 540000 | cm4 |  | 30 |  | sx | 30 | It,inf | 857500 | cm4
E Ip / Lp | 15503906.25 | kN mm |  |  | 60 | E It,s / Lt | 36580645.1613 | kN mm |  | 70 |  |  | 70 | E It,i / Lt | 58088709.6774 | kN mm
[5 empty] | 4.65 | r1 | 0.71112 |  |  | 4.65 |  |  | 4.65 | r2 | 0.47622
|  |  | 90 | dx | 90 | It,sup | 103680 | cm4 |  | 90 | 90 | dx | 90 | It,inf | 103680 | cm4
|  |  | 24 |  | 24 | E It,s / Lt | 7023483.871 | kN mm |  | 24 | 24 |  | 24 | E It,i / Lt | 7023483.871 | kN mm
|  |  | 4.65 |  | 4.65 | [5 empty] | 4.65 |  | 4.65