## Spiegazioni
Questo foglio di lavoro è stato utilizzato per risolvere tutti gli esempi proposti
nel capitolo relativo a calcestruzzo (versione 2005)

## Es 1
Esempio 1
Modulo elastico e resistenza a trazione
Rck | 25 | 30 | 35 | MPa
Ec | 28500 | 31220.1858 | 33721.6548 | MPa
fctm | 2.3085 | 2.6068 | 2.889 | MPa
fctk | 1.6159 | 1.8248 | 2.0223 | MPa
fcfk | 1.9391 | 2.1897 | 2.4267 | MPa

## Es 2
Esempio 2
Tensioni ammissibili
Rck | 25 | 30 | 35 | MPa
sc | 8.5 | 9.75 | 11 | MPa
tc0 | 0.53333 | 0.6 | 0.66667 | MPa
tc1 | 1.6857 | 1.8286 | 1.9714 | MPa
1.1 tc1 | 1.8543 | 2.0114 | 2.1686 | MPa

## Es 3
Esempio 3
Valori di calcolo della resistenza a trazione e a compressione (cemento armato ordinario)
Rck | 25 | 30 | 35 | MPa | gc | 1.6
fctk | 1.6159 | 1.8248 | 2.0223 | MPa | a | 0.85
fcfk | 1.9391 | 2.1897 | 2.4267 | MPa
fctd | 1.01 | 1.1405 | 1.2639 | MPa
fcfd | 1.2119 | 1.3686 | 1.5167 | MPa
fck | 20.75 | 24.9 | 29.05 | MPa
fcd | 12.9688 | 15.5625 | 18.1562 | MPa
a fcd | 11.0234 | 13.2281 | 15.4328 | MPa

## Es 4
Esempio 4
Valori di calcolo della resistenza a trazione e a compressione (c.a.p.)
Rck | 30 | 35 | 40 | MPa | gc | 1.5
fctk | 1.8248 | 2.0223 | 2.2106 | MPa | a | 0.85
fcfk | 2.1897 | 2.4267 | 2.6527 | MPa
fctd | 1.2165 | 1.3482 | 1.4737 | MPa
fcfd | 1.4598 | 1.6178 | 1.7684 | MPa
fck | 24.9 | 29.05 | 33.2 | MPa
fcd | 16.6 | 19.3667 | 22.1333 | MPa
a fcd | 14.11 | 16.4617 | 18.8133 | MPa

## Es 5
Esempio 5
Ritiro (D.M. 9/1/96) |  | da 28 giorni (8-60)
b | 30 | cm
h | 60 | cm
s | 24 | cm
Ac | 1800 | cm2
u | 132 | cm
a | 27.2727 | cm
a | 55% | 75% | 60%
20 | 0.32 | 0.23 | 0.2975
60 | 0.3 | 0.21 | 0.2775
27.2727 |  |  | 0.29386

## Es 6
Esempio 6
Ritiro (Appendice 1 dell'Eurocodice 2))
b | 30 | cm |  | Rck | 25 | MPa |  | RH | 60 | %
h | 60 | cm |  | fck | 20.75 | MPa
s | 24 | cm |  | fcm | 28.75 | MPa
Ac | 1800 | cm2
u | 132 | cm
a | 27.2727 | cm |  | h0 | 272.7273 | mm
b SC | 5 |  | e s | 0.00046625 |  | b RH | -1.2152
e CSO | -0.00056659 |  | ovvero | 0.56659 | x10-3
t | b s | e
0 | 0 | 0 | 0.56659 |  | 0 | 0.56659
1 | 0.019595 | 0.011102 | 0.55548 |  | 36500 | 0.56659
2 | 0.027707 | 0.015698 | 0.55089
3 | 0.033927 | 0.019223 | 0.54736
4 | 0.039168 | 0.022192 | 0.54439
5 | 0.043783 | 0.024807 | 0.54178
6 | 0.047953 | 0.027169 | 0.53942
7 | 0.051785 | 0.029341 | 0.53725
10 | 0.061859 | 0.035049 | 0.53154
14 | 0.073137 | 0.041438 | 0.52515
21 | 0.089455 | 0.050684 | 0.5159
28 | 0.10316 | 0.058447 | 0.50814
35 | 0.11518 | 0.065259 | 0.50133
45 | 0.13035 | 0.073857 | 0.49273
60 | 0.15009 | 0.085042 | 0.48155
75 | 0.16734 | 0.094813 | 0.47177
90 | 0.1828 | 0.10357 | 0.46301
105 | 0.1969 | 0.11156 | 0.45503
120 | 0.20991 | 0.11893 | 0.44765
150 | 0.23341 | 0.13225 | 0.43434
180 | 0.25431 | 0.14409 | 0.4225
240 | 0.29053 | 0.16461 | 0.40198
270 | 0.30654 | 0.17368 | 0.3929
300 | 0.32145 | 0.18213 | 0.38446
330 | 0.33541 | 0.19004 | 0.37655
365 | 0.35066 | 0.19868 | 0.3679
547 | 0.41669 | 0.23609 | 0.33049
730 | 0.46798 | 0.26515 | 0.30144
1095 | 0.54413 | 0.3083 | 0.25829
1460 | 0.59943 | 0.33963 | 0.22696
1825 | 0.64197 | 0.36373 | 0.20286
2190 | 0.67593 | 0.38298 | 0.18361
2555 | 0.70379 | 0.39876 | 0.16783
2920 | 0.7271 | 0.41196 | 0.15462
3285 | 0.74692 | 0.42319 | 0.14339
3650 | 0.764 | 0.43287 | 0.13372
36500 | 0.96614 | 0.5474 | 0.019185

## Es 7
Esempio 7
Viscosità (D.M. 9/1/96) |  |  | da 28 giorni (8-60)
b | 30 | cm
h | 60 | cm
s | 24 | cm
Ac | 1800 | cm2
u | 132 | cm
a | 27.2727 | cm
a | 55% | 75% | 60%
20 | 3 | 2.2 | 2.8
60 | 2.5 | 1.9 | 2.35
27.2727 |  |  | 2.7182

## Es 8
Esempio 8
Viscosità (Appendice 1 dell'Eurocodice 2)) |  |  |  |  | 28 | giorni
b | 30 | cm |  | Rck | 25 | MPa |  | RH | 60 | %
h | 60 | cm |  | fck | 20.75 | MPa
s | 24 | cm |  | fcm | 28.75 | MPa
Ac | 1800 | cm2
u | 132 | cm
a | 27.2727 | cm |  | h0 | 272.7273 | mm
f RH | 1.6168 |  | b t0 | 0.48845 |  | b fcm | 3.1332
f 0 | 2.4744 |  | b H | 660.197
t | b c | f
0 | 0 | 1 |  | 0 | 3.4744
1 | 0.14253 | 1.3527 |  | 730 | 3.4744
2 | 0.17539 | 1.434
3 | 0.19799 | 1.4899
4 | 0.21574 | 1.5338
5 | 0.23057 | 1.5705
6 | 0.24342 | 1.6023
7 | 0.25483 | 1.6306
10 | 0.28323 | 1.7008
14 | 0.31275 | 1.7739
21 | 0.35211 | 1.8713
28 | 0.38268 | 1.9469
35 | 0.40793 | 2.0094
45 | 0.438 | 2.0838
60 | 0.47447 | 2.174
75 | 0.50419 | 2.2476
90 | 0.52932 | 2.3098
105 | 0.55109 | 2.3636
120 | 0.57029 | 2.4111
150 | 0.60291 | 2.4918
180 | 0.62989 | 2.5586
240 | 0.67261 | 2.6643
270 | 0.68998 | 2.7073
300 | 0.70539 | 2.7454
330 | 0.71918 | 2.7795
365 | 0.73358 | 2.8152
547 | 0.78861 | 2.9513
730 | 0.82428 | 3.0396
1095 | 0.86801 | 3.1478
1460 | 0.89411 | 3.2124
1825 | 0.91153 | 3.2555
3650 | 0.95135 | 3.354
36500 | 0.99464 | 3.4611