## Spiegazioni
Questo foglio di lavoro è stato utilizzato per risolvere tutti gli esempi proposti
nel capitolo relativo a punzonamento (versione 2005)

## Es 1
Esempio 1
Solaio a piastra, modello lineare
F | 40 | kN
a | 20 | cm
b | 20 | cm |  | c | 2 | cm
s | 18 | cm |  | d | 16 | cm
u | 80 | cm
z | 18 | cm | 12 | cm | 14.4 | cm
tmax | 0.27778 | MPa | 0.41667 | MPa | 0.34722 | MPa

## Es 2
Esempio 2
Platea di fondazione, modello lineare
F | 1100 | kN |  | L1 | 4 | m | Rck | 25 | MPa
a | 70 | cm |  | L2 | 5 | m | tc0 | 0.53333 | MPa
b | 30 | cm |  | c | 4 | cm | tc1 | 1.6857 | MPa
s | 50 | cm |  | d | 46 | cm | ss,am | 255 | MPa
u | 200 | cm
st | 0.055 | MPa |  | dF | 11.55 | kN
F' | 1088.45 | kN
z | 50 | cm | 33.3333 | cm | 41.4 | cm
tmax | 1.0885 | MPa | 1.6327 | MPa | 1.3146 | MPa
As,pun | 60.3647 | cm2
n fi 20 | 19.2147

## Es 3
Esempio 3
Platea di fondazione, modello non lineare secondo D.M. 9/1/96
F | 1600 | kN | L1 | 4 | m | Rck | 25 | MPa
a | 70 | cm | L2 | 5 | m | fctd | 1.01 | MPa
b | 30 | cm | c | 4 | cm
s | 50 | cm | d | 46 | cm | ss,am | 255 | MPa
a | 120
b | 80
u | 400 | cm
st | 0.08 | MPa | dF | 76.8 | kN
F' | 1523.2 | kN
FRd | 1010 | kN

## Es 4
Esempio 4
Solaio a piastra, modello non lineare secondo Eurocodice 2
F | 60 | kN |  |  |  | Rck | 25 | MPa
a | 20 | cm |  |  |  | fctd | 1.01 | MPa
b | 20 | cm | c | 2 | cm
s | 18 | cm | d | 16 | cm | tRd | 0.25 | MPa
Asl = 1 fi | 14 |  | 1.5 d | 24 | cm
ogni | 20 | cm
u | 230.7964 | cm
vSd | 25.9969 | kN/m
rlx | 0.0048106 |  | k | 1.44
rl | 0.0068032
vRd1 | 84.7945 | kN/m

## Es 5
Esempio 5
Platea di fondazione, modello non lineare secondo Eurocodice 2
F | 1600 | kN |  | L1 | 4 | m | Rck | 25 | MPa
a | 70 | cm |  | L2 | 5 | m | fctd | 1.01 | MPa
b | 30 | cm |  | c | 4 | cm
s | 50 | cm |  | d | 46 | cm | tRd | 0.25 | MPa
| dir. x |  | dir. Y
Asl = 1 fi | 20 |  | 14 |  |  |  | fy | 430 | MPa
ogni | 25 | cm | 20 | cm |  |  | fyd | 373.913 | MPa
a1 | 60 | cm
b1 | 30 | cm
u | 613.5398 | cm |  | A | 22547.6101
st | 0.08 | MPa |  | dF | 180.3809 | kN
F' | 1419.6191 | kN
vSd | 231.3818 | kN/m
rlx | 0.0027318 | rly | 0.0016732 | rl | 0.0032035
k | 1.14
vRd1 | 174.1193 | kN/m
vRd2 | 278.5909 | kN/m
As,pun | 13.2879 | cm2 |  | n fi 14 | 8.6285