## Domini M-N
b: | 30 | cm |  | fck: | 25 | MPa | [8 empty] | NEd (kN) | MEd (kNm)
h: | 70 | cm |  | fcd: | 14.1667 | MPa | fyd: | 391.3 | Mpa | [5 empty] | -755.9 | 303.1
c: | 4 | cm |  | ecu: | 0.0035 |  | Es: | 200000 | MPa | [5 empty] | 15.9 | 303.01
d: | 66 | cm |  | ec2: | 0.002 |  | eyd: | 0.0019565 | [6 empty] | -516 | 378.8
[15 empty] | -779 | 362.4
As': | 12.56 | cm2 | [12 empty] | -516 | 351.8
As: | 12.56 | cm2 | [12 empty] | -779 | 336.5
[15 empty] | -779 | 367.1
[15 empty] | -1137.4 | 293.7
X/hmin | b | Nc | es' | ss' | Ns' | es | ss | Ns | k | Mc | Ms' | Ms | NRd | MRd | -420.6 | 293.7
1e-06 | 0.80952 | -3.4405e-05 | 13999.9965 | 391.3 | 491.4728 | 230999.9965 | 391.3 | 491.4728 | 0.41597 | 1.2042e-05 | -152.3566 | 152.3566 | 982.9456 | 1.2042e-05 | A
5.8333 | 0.80952 | -200.6944 | -0.0011 | -220 | -276.32 | 0.0361 | 391.3 | 491.4728 | 0.41597 | 65.3733 | 85.6592 | 152.3566 | 14.4584 | 303.389
11.6667 | 0.80952 | -401.3889 | -0.0023 | -391.3 | -491.4728 | 0.0163 | 391.3 | 491.4728 | 0.41597 | 121.0069 | 152.3566 | 152.3566 | -401.3889 | 425.7201
17.5 | 0.80952 | -602.0833 | -0.0027 | -391.3 | -491.4728 | 0.0097 | 391.3 | 491.4728 | 0.41597 | 166.901 | 152.3566 | 152.3566 | -602.0833 | 471.6142
23.3333 | 0.80952 | -802.7778 | -0.0029 | -391.3 | -491.4728 | 0.0064 | 391.3 | 491.4728 | 0.41597 | 203.0556 | 152.3566 | 152.3566 | -802.7778 | 507.7687
29.1667 | 0.80952 | -1003.4722 | -0.00302 | -391.3 | -491.4728 | 0.00442 | 391.3 | 491.4728 | 0.41597 | 229.4705 | 152.3566 | 152.3566 | -1003.4722 | 534.1836
35 | 0.80952 | -1204.1667 | -0.0031 | -391.3 | -491.4728 | 0.0031 | 391.3 | 491.4728 | 0.41597 | 246.1458 | 152.3566 | 152.3566 | -1204.1667 | 550.859
40.8333 | 0.80952 | -1404.8611 | -0.0031571 | -391.3 | -491.4728 | 0.0021571 | 391.3 | 491.4728 | 0.41597 | 253.0816 | 152.3566 | 152.3566 | -1404.8611 | 557.7947
46.6667 | 0.80952 | -1605.5556 | -0.0032 | -391.3 | -491.4728 | 0.00145 | 290 | 364.24 | 0.41597 | 250.2778 | 152.3566 | 112.9144 | -1732.7884 | 515.5487
52.5 | 0.80952 | -1806.25 | -0.0032333 | -391.3 | -491.4728 | 0.0009 | 180 | 226.08 | 0.41597 | 237.7344 | 152.3566 | 70.0848 | -2071.6428 | 460.1757
58.3333 | 0.80952 | -2006.9444 | -0.00326 | -391.3 | -491.4728 | 0.00046 | 92 | 115.552 | 0.41597 | 215.4514 | 152.3566 | 35.8211 | -2382.8652 | 403.6291
64.1667 | 0.80952 | -2207.6389 | -0.0032818 | -391.3 | -491.4728 | 0.0001 | 20 | 25.12 | 0.41597 | 183.4288 | 152.3566 | 7.7872 | -2673.9917 | 343.5726
70 | 0.80952 | -2408.3333 | -0.0033 | -391.3 | -491.4728 | -0.0002 | -40 | -50.24 | 0.41597 | 141.6667 | 152.3566 | -15.5744 | -2950.0461 | 278.4488 | D
0 | 0.80952 | -2408.3333 | -0.0033 | -391.3 | -491.4728 | -0.0002 | -40 | -50.24 | 0.41597 | 141.6667 | 152.3566 | -15.5744 | -2950.0461 | 278.4488 | D
0.1 | 0.84571 | -2516 | -0.00317 | -391.3 | -491.4728 | -0.00038 | -76 | -95.456 | 0.43485 | 114.75 | 152.3566 | -29.5914 | -3102.9288 | 237.5152
0.2 | 0.8781 | -2612.3333 | -0.00304 | -391.3 | -491.4728 | -0.00056 | -112 | -140.672 | 0.45042 | 90.6667 | 152.3566 | -43.6083 | -3244.4781 | 199.4149
0.3 | 0.90667 | -2697.3333 | -0.00291 | -391.3 | -491.4728 | -0.00074 | -148 | -185.888 | 0.46324 | 69.4167 | 152.3566 | -57.6253 | -3374.6941 | 164.148
0.4 | 0.93143 | -2771 | -0.00278 | -391.3 | -491.4728 | -0.00092 | -184 | -231.104 | 0.47371 | 51 | 152.3566 | -71.6422 | -3493.5768 | 131.7143
0.5 | 0.95238 | -2833.3333 | -0.00265 | -391.3 | -491.4728 | -0.0011 | -220 | -276.32 | 0.48214 | 35.4167 | 152.3566 | -85.6592 | -3601.1261 | 102.114
0.6 | 0.96952 | -2884.3333 | -0.00252 | -391.3 | -491.4728 | -0.00128 | -256 | -321.536 | 0.48877 | 22.6667 | 152.3566 | -99.6762 | -3697.3421 | 75.3471
0.7 | 0.98286 | -2924 | -0.00239 | -391.3 | -491.4728 | -0.00146 | -292 | -366.752 | 0.49377 | 12.75 | 152.3566 | -113.6931 | -3782.2248 | 51.4134
0.8 | 0.99238 | -2952.3333 | -0.00226 | -391.3 | -491.4728 | -0.00164 | -328 | -411.968 | 0.49726 | 5.6667 | 152.3566 | -127.7101 | -3855.7741 | 30.3132
0.9 | 0.9981 | -2969.3333 | -0.00213 | -391.3 | -491.4728 | -0.00182 | -364 | -457.184 | 0.49932 | 1.4167 | 152.3566 | -141.727 | -3917.9901 | 12.0462
1 | 1 | -2975 | -0.002 | -391.3 | -491.4728 | -0.002 | -391.3 | -491.4728 | 0.5 | 0 | 152.3566 | -152.3566 | -3957.9456 | 0 | E
1 | 1 | -2975 | -0.002 | -391.3 | -491.4728 | -0.002 | -391.3 | -491.4728 | 0.5 | 0 | 152.3566 | -152.3566 | -3957.9456 | 0 | E
0.9 | 0.9981 | -2969.3333 | -0.00182 | -364 | -457.184 | -0.00213 | -391.3 | -491.4728 | 0.49932 | -1.4167 | 141.727 | -152.3566 | -3917.9901 | -12.0462
0.8 | 0.99238 | -2952.3333 | -0.00164 | -328 | -411.968 | -0.00226 | -391.3 | -491.4728 | 0.49726 | -5.6667 | 127.7101 | -152.3566 | -3855.7741 | -30.3132
0.7 | 0.98286 | -2924 | -0.00146 | -292 | -366.752 | -0.00239 | -391.3 | -491.4728 | 0.49377 | -12.75 | 113.6931 | -152.3566 | -3782.2248 | -51.4134
0.6 | 0.96952 | -2884.3333 | -0.00128 | -256 | -321.536 | -0.00252 | -391.3 | -491.4728 | 0.48877 | -22.6667 | 99.6762 | -152.3566 | -3697.3421 | -75.3471
0.5 | 0.95238 | -2833.3333 | -0.0011 | -220 | -276.32 | -0.00265 | -391.3 | -491.4728 | 0.48214 | -35.4167 | 85.6592 | -152.3566 | -3601.1261 | -102.114
0.4 | 0.93143 | -2771 | -0.00092 | -184 | -231.104 | -0.00278 | -391.3 | -491.4728 | 0.47371 | -51 | 71.6422 | -152.3566 | -3493.5768 | -131.7143
0.3 | 0.90667 | -2697.3333 | -0.00074 | -148 | -185.888 | -0.00291 | -391.3 | -491.4728 | 0.46324 | -69.4167 | 57.6253 | -152.3566 | -3374.6941 | -164.148
0.2 | 0.8781 | -2612.3333 | -0.00056 | -112 | -140.672 | -0.00304 | -391.3 | -491.4728 | 0.45042 | -90.6667 | 43.6083 | -152.3566 | -3244.4781 | -199.4149
0.1 | 0.84571 | -2516 | -0.00038 | -76 | -95.456 | -0.00317 | -391.3 | -491.4728 | 0.43485 | -114.75 | 29.5914 | -152.3566 | -3102.9288 | -237.5152
0 | 0.80952 | -2408.3333 | -0.0002 | -40 | -50.24 | -0.0033 | -391.3 | -491.4728 | 0.41597 | -141.6667 | 15.5744 | -152.3566 | -2950.0461 | -278.4488 | D
70 | 0.80952 | -2408.3333 | -0.0002 | -40 | -50.24 | -0.0033 | -391.3 | -491.4728 | 0.41597 | -141.6667 | 15.5744 | -152.3566 | -2950.0461 | -278.4488 | D
64.1667 | 0.80952 | -2207.6389 | 0.0001 | 20 | 25.12 | -0.0032818 | -391.3 | -491.4728 | 0.41597 | -183.4288 | -7.7872 | -152.3566 | -2673.9917 | -343.5726
58.3333 | 0.80952 | -2006.9444 | 0.00046 | 92 | 115.552 | -0.00326 | -391.3 | -491.4728 | 0.41597 | -215.4514 | -35.8211 | -152.3566 | -2382.8652 | -403.6291
52.5 | 0.80952 | -1806.25 | 0.0009 | 180 | 226.08 | -0.0032333 | -391.3 | -491.4728 | 0.41597 | -237.7344 | -70.0848 | -152.3566 | -2071.6428 | -460.1757
46.6667 | 0.80952 | -1605.5556 | 0.00145 | 290 | 364.24 | -0.0032 | -391.3 | -491.4728 | 0.41597 | -250.2778 | -112.9144 | -152.3566 | -1732.7884 | -515.5487
40.8333 | 0.80952 | -1404.8611 | 0.0021571 | 391.3 | 491.4728 | -0.0031571 | -391.3 | -491.4728 | 0.41597 | -253.0816 | -152.3566 | -152.3566 | -1404.8611 | -557.7947
35 | 0.80952 | -1204.1667 | 0.0031 | 391.3 | 491.4728 | -0.0031 | -391.3 | -491.4728 | 0.41597 | -246.1458 | -152.3566 | -152.3566 | -1204.1667 | -550.859
29.1667 | 0.80952 | -1003.4722 | 0.00442 | 391.3 | 491.4728 | -0.00302 | -391.3 | -491.4728 | 0.41597 | -229.4705 | -152.3566 | -152.3566 | -1003.4722 | -534.1836
23.3333 | 0.80952 | -802.7778 | 0.0064 | 391.3 | 491.4728 | -0.0029 | -391.3 | -491.4728 | 0.41597 | -203.0556 | -152.3566 | -152.3566 | -802.7778 | -507.7687
17.5 | 0.80952 | -602.0833 | 0.0097 | 391.3 | 491.4728 | -0.0027 | -391.3 | -491.4728 | 0.41597 | -166.901 | -152.3566 | -152.3566 | -602.0833 | -471.6142
11.6667 | 0.80952 | -401.3889 | 0.0163 | 391.3 | 491.4728 | -0.0023 | -391.3 | -491.4728 | 0.41597 | -121.0069 | -152.3566 | -152.3566 | -401.3889 | -425.7201
5.8333 | 0.80952 | -200.6944 | 0.0361 | 391.3 | 491.4728 | -0.0011 | -220 | -276.32 | 0.41597 | -65.3733 | -152.3566 | -85.6592 | 14.4584 | -303.389
1e-06 | 0.80952 | -3.4405e-05 | 230999.9965 | 391.3 | 491.4728 | 13999.9965 | 391.3 | 491.4728 | 0.41597 | -1.2042e-05 | -152.3566 | 152.3566 | 982.9456 | -1.2042e-05 | A