## Oscillazioni libere
m | 1000 | t
Ec | 31500 | Mpa
H | 3.65 | m
x | 0.05
Pil. | b | h | Ii | ki (kN/m)
1 | 30 | 40 | 160000 | 12437.5027
2 | 30 | 50 | 312500 | 24291.9975
3 | 30 | 40 | 160000 | 12437.5027
|  |  | K = | 49167.003
w | 7.0119 | rad/s
T | 0.89607 | s
wd | 7.0031 | rad/s
Td | 0.89719 | s
uo | 35 | mm
t | 2.6916 | s
u (t) | 13.6221 | mm
v (t) | 0 | mm/s
F=K x u | 669.7555 | kN
t | u | F=Kxu
0 | 35 | 1720.8451
0.01 | 34.9142 | 1716.6263
0.02 | 34.658 | 1704.0297
0.03 | 34.2338 | 1683.1757
0.04 | 33.645 | 1654.2241
0.05 | 32.8955 | 1617.3732
0.06 | 31.9901 | 1572.8588
0.07 | 30.9344 | 1520.9523
0.08 | 29.7346 | 1461.9596
0.09 | 28.3975 | 1396.2192
0.1 | 26.9307 | 1324.1002
0.11 | 25.3422 | 1246.0003
0.12 | 23.6407 | 1162.3439
0.13 | 21.8354 | 1073.5794
0.14 | 19.9357 | 980.1773
0.15 | 17.9516 | 882.6274
0.16 | 15.8935 | 781.4365
0.17 | 13.772 | 677.1256
0.18 | 11.5978 | 570.2273
0.19 | 9.382 | 461.2832
0.2 | 7.1357 | 350.8413
0.21 | 4.8702 | 239.4528
0.22 | 2.5967 | 127.6699
0.23 | 0.32629 | 16.0429
0.24 | -1.9298 | -94.8828
0.25 | -4.1607 | -204.5687
0.26 | -6.3556 | -312.4863
0.27 | -8.5041 | -418.1194
0.28 | -10.5959 | -520.9667
0.29 | -12.6211 | -620.544
0.3 | -14.5705 | -716.3863
0.31 | -16.4348 | -808.0505
0.32 | -18.2056 | -895.1167
0.33 | -19.8749 | -977.1907
0.34 | -21.4352 | -1053.9055
0.35 | -22.8796 | -1124.9227
0.36 | -24.2019 | -1189.9344
0.37 | -25.3964 | -1248.6642
0.38 | -26.4582 | -1300.8682
0.39 | -27.3829 | -1346.3365
0.4 | -28.1671 | -1384.8934
0.41 | -28.8079 | -1416.3984
0.42 | -29.3031 | -1440.7464
0.43 | -29.6514 | -1457.8683
0.44 | -29.8519 | -1467.7306
0.45 | -29.9049 | -1470.3358
0.46 | -29.8111 | -1465.7218
0.47 | -29.5719 | -1453.9617
0.48 | -29.1896 | -1435.163
0.49 | -28.6669 | -1409.467
0.5 | -28.0076 | -1377.0476
0.51 | -27.2156 | -1338.1107
0.52 | -26.2959 | -1292.8925
0.53 | -25.2539 | -1241.6583
0.54 | -24.0954 | -1184.701
0.55 | -22.8271 | -1122.3397
0.56 | -21.4558 | -1054.9175
0.57 | -19.989 | -982.7999
0.58 | -18.4346 | -906.373
0.59 | -16.8007 | -826.0411
0.6 | -15.096 | -742.225
0.61 | -13.3293 | -655.3596
0.62 | -11.5096 | -565.8914
0.63 | -9.6462 | -474.277
0.64 | -7.7487 | -380.98
0.65 | -5.8264 | -286.469
0.66 | -3.8891 | -191.2154
0.67 | -1.9462 | -95.6909
0.68 | -0.0074279 | -0.36521
0.69 | 1.9179 | 94.2962
0.7 | 3.8203 | 187.8343
0.71 | 5.6908 | 279.7989
0.72 | 7.5203 | 369.7507
0.73 | 9.3002 | 457.263
0.74 | 11.0221 | 541.9244
0.75 | 12.678 | 623.3402
0.76 | 14.2603 | 701.1343
0.77 | 15.7616 | 774.951
0.78 | 17.1753 | 844.4566
0.79 | 18.4949 | 909.3408
0.8 | 19.7148 | 969.3181
0.81 | 20.8296 | 1024.1292
0.82 | 21.8346 | 1073.5416
0.83 | 22.7256 | 1117.351
0.84 | 23.4991 | 1155.3821
0.85 | 24.1522 | 1187.489
0.86 | 24.6823 | 1213.5559
0.87 | 25.0879 | 1233.4972
0.88 | 25.3678 | 1247.2581
0.89 | 25.5215 | 1254.8144
0.9 | 25.5491 | 1256.1725
0.91 | 25.4514 | 1251.369
0.92 | 25.2297 | 1240.4705
0.93 | 24.8861 | 1223.5729
0.94 | 24.4229 | 1200.801
0.95 | 23.8434 | 1172.3073
0.96 | 23.1511 | 1138.2713
0.97 | 22.3503 | 1098.8984
0.98 | 21.4457 | 1054.4188
0.99 | 20.4423 | 1005.086
1 | 19.3458 | 951.1755
1.01 | 18.1622 | 892.9833
1.02 | 16.898 | 830.8243
1.03 | 15.5598 | 765.0307
1.04 | 14.1548 | 695.9501
1.05 | 12.6903 | 623.9438
1.06 | 11.1739 | 549.3848
1.07 | 9.6133 | 472.6562
1.08 | 8.0165 | 394.149
1.09 | 6.3917 | 314.2599
1.1 | 4.7469 | 233.3899
1.11 | 3.0903 | 151.9421
1.12 | 1.4302 | 70.3191
1.13 | -0.22531 | -11.0778
1.14 | -1.8682 | -91.8518
1.15 | -3.4904 | -171.6115
1.16 | -5.0842 | -249.9735
1.17 | -6.6419 | -326.5636
1.18 | -8.1563 | -401.0193
1.19 | -9.6201 | -472.9907
1.2 | -11.0266 | -542.1427
1.21 | -12.3692 | -608.1565
1.22 | -13.6419 | -670.7305
1.23 | -14.8389 | -729.5823
1.24 | -15.9548 | -784.4499
1.25 | -16.9848 | -835.0922
1.26 | -17.9244 | -881.2908
1.27 | -18.7697 | -922.8504
1.28 | -19.5172 | -959.6
1.29 | -20.1638 | -991.3932
1.3 | -20.7072 | -1018.1089
1.31 | -21.1453 | -1039.6518
1.32 | -21.4769 | -1055.9524
1.33 | -21.7009 | -1066.9676
1.34 | -21.8171 | -1072.6804
1.35 | -21.8256 | -1073.0998
1.36 | -21.7272 | -1068.2607
1.37 | -21.523 | -1058.2237
1.38 | -21.2149 | -1043.0742
1.39 | -20.8051 | -1022.922
1.4 | -20.2962 | -997.901
1.41 | -19.6914 | -968.1675
1.42 | -18.9945 | -933.9002
1.43 | -18.2093 | -895.2986
1.44 | -17.3405 | -852.5819
1.45 | -16.3929 | -805.9883
1.46 | -15.3715 | -755.7729
1.47 | -14.2821 | -702.2069
1.48 | -13.1303 | -645.5762
1.49 | -11.9222 | -586.1795
1.5 | -10.6642 | -524.327
1.51 | -9.3628 | -460.3388
1.52 | -8.0246 | -394.5432
1.53 | -6.6564 | -327.2751
1.54 | -5.2652 | -258.8741
1.55 | -3.8579 | -189.6833
1.56 | -2.4416 | -120.047
1.57 | -1.0232 | -50.3093
1.58 | 0.39025 | 19.1875
1.59 | 1.7919 | 88.1047
1.6 | 3.1751 | 156.1089
1.61 | 4.533 | 222.8733
1.62 | 5.8592 | 288.0798
1.63 | 7.1475 | 351.4197
1.64 | 8.3917 | 412.596
1.65 | 9.5862 | 471.3241
1.66 | 10.7254 | 527.3336
1.67 | 11.804 | 580.3691
1.68 | 12.8174 | 630.1916
1.69 | 13.7608 | 676.5797
1.7 | 14.6303 | 719.3301
1.71 | 15.4221 | 758.2588
1.72 | 16.1328 | 793.202
1.73 | 16.7595 | 824.0163
1.74 | 17.2998 | 850.5797
1.75 | 17.7516 | 872.7918
1.76 | 18.1132 | 890.5741
1.77 | 18.3837 | 903.8707
1.78 | 18.5622 | 912.6476
1.79 | 18.6486 | 916.8935
1.8 | 18.643 | 916.6192
1.81 | 18.5461 | 911.8578
1.82 | 18.3591 | 902.6638
1.83 | 18.0835 | 889.1132
1.84 | 17.7213 | 871.3029
1.85 | 17.2748 | 849.3498
1.86 | 16.7468 | 823.3905
1.87 | 16.1405 | 793.5799
1.88 | 15.4594 | 760.0912
1.89 | 14.7073 | 723.1139
1.9 | 13.8884 | 682.8535
1.91 | 13.0073 | 639.5301
1.92 | 12.0686 | 593.3774
1.93 | 11.0774 | 544.6411
1.94 | 10.0388 | 493.5779
1.95 | 8.9583 | 440.4543
1.96 | 7.8415 | 385.5447
1.97 | 6.6941 | 329.1306
1.98 | 5.522 | 271.4988
1.99 | 4.331 | 212.94
2 | 3.127 | 153.7475
2.01 | 1.9162 | 94.2157
2.02 | 0.7045 | 34.6384
2.03 | -0.50221 | -24.6923
2.04 | -1.698 | -83.4875
2.05 | -2.8772 | -141.463
2.06 | -4.034 | -198.3405
2.07 | -5.163 | -253.8493
2.08 | -6.2588 | -307.7269
2.09 | -7.3163 | -359.721
2.1 | -8.3306 | -409.5901
2.11 | -9.297 | -457.1048
2.12 | -10.2111 | -502.0488
2.13 | -11.0688 | -544.2199
2.14 | -11.8663 | -583.4311
2.15 | -12.6001 | -619.511
2.16 | -13.2671 | -652.3046
2.17 | -13.8645 | -681.6745
2.18 | -14.3897 | -707.5007
2.19 | -14.8409 | -729.6814
2.2 | -15.2162 | -748.1336
2.21 | -15.5143 | -762.7928
2.22 | -15.7344 | -773.6138
2.23 | -15.8759 | -780.5704
2.24 | -15.9386 | -783.6556
2.25 | -15.9229 | -782.8813
2.26 | -15.8293 | -778.2782
2.27 | -15.6588 | -769.8957
2.28 | -15.4128 | -757.8012
2.29 | -15.093 | -742.0799
2.3 | -14.7016 | -722.8341
2.31 | -14.2409 | -700.1827
2.32 | -13.7137 | -674.2604
2.33 | -13.123 | -645.2171
2.34 | -12.4721 | -613.2167
2.35 | -11.7647 | -578.4368
2.36 | -11.0047 | -541.0669
2.37 | -10.196 | -501.3083
2.38 | -9.3431 | -459.3724
2.39 | -8.4504 | -415.4797
2.4 | -7.5225 | -369.8589
2.41 | -6.5643 | -322.7455
2.42 | -5.5806 | -274.3806
2.43 | -4.5764 | -225.0099
2.44 | -3.5569 | -174.8822
2.45 | -2.5271 | -124.2482
2.46 | -1.492 | -73.3596
2.47 | -0.45696 | -22.4673
2.48 | 0.57314 | 28.1795
2.49 | 1.5932 | 78.3344
2.5 | 2.5984 | 127.7551
2.51 | 3.5838 | 176.2049
2.52 | 4.5448 | 223.4532
2.53 | 5.4768 | 269.277
2.54 | 6.3754 | 313.4618
2.55 | 7.2366 | 355.8026
2.56 | 8.0563 | 396.1051
2.57 | 8.8308 | 434.1861
2.58 | 9.5567 | 469.8745
2.59 | 10.2307 | 503.0124
2.6 | 10.8499 | 533.4552
2.61 | 11.4116 | 561.0727
2.62 | 11.9135 | 585.7494
2.63 | 12.3535 | 607.385
2.64 | 12.73 | 625.8947
2.65 | 13.0415 | 641.2097
2.66 | 13.2869 | 653.2775
2.67 | 13.4656 | 662.0614
2.68 | 13.577 | 667.5416
2.69 | 13.6212 | 669.7142
2.7 | 13.5984 | 668.5917
2.71 | 13.5091 | 664.2026
2.72 | 13.3543 | 656.5912
2.73 | 13.1352 | 645.8174
2.74 | 12.8533 | 631.956
2.75 | 12.5103 | 615.0964
2.76 | 12.1086 | 595.3422
2.77 | 11.6503 | 572.8103
2.78 | 11.1382 | 547.6305
2.79 | 10.5751 | 519.9447
2.8 | 9.9641 | 489.9059
2.81 | 9.3086 | 457.6777
2.82 | 8.6121 | 423.4331
2.83 | 7.8783 | 387.3541
2.84 | 7.1111 | 349.6302
2.85 | 6.3143 | 310.4575
2.86 | 5.4923 | 270.0381
2.87 | 4.649 | 228.5785
2.88 | 3.7889 | 186.2893
2.89 | 2.9162 | 143.3831
2.9 | 2.0354 | 100.0746
2.91 | 1.1507 | 56.5785
2.92 | 0.26663 | 13.1093
2.93 | -0.61261 | -30.1204
2.94 | -1.4827 | -72.9006
2.95 | -2.3395 | -115.0247
2.96 | -3.1788 | -156.2912
2.97 | -3.9967 | -196.5039
2.98 | -4.7893 | -235.4733
2.99 | -5.5529 | -273.0171
3 | -6.2839 | -308.9615
3.01 | -6.9791 | -343.1416
3.02 | -7.6353 | -375.4024
3.03 | -8.2494 | -405.5992
3.04 | -8.8189 | -433.5985
3.05 | -9.3412 | -459.2787
3.06 | -9.8141 | -482.5301
3.07 | -10.2356 | -503.2559
3.08 | -10.6041 | -521.3722
3.09 | -10.9181 | -536.8084
3.1 | -11.1764 | -549.5078
3.11 | -11.3781 | -559.4273
3.12 | -11.5227 | -566.5376
3.13 | -11.6099 | -570.8236
3.14 | -11.6396 | -572.2841
3.15 | -11.6121 | -570.9316
3.16 | -11.5279 | -566.7924
3.17 | -11.3878 | -559.9063
3.18 | -11.193 | -550.3262
3.19 | -10.9447 | -538.1178
3.2 | -10.6445 | -523.3592
3.21 | -10.2943 | -506.1407
3.22 | -9.8961 | -486.5636
3.23 | -9.4523 | -464.7404
3.24 | -8.9652 | -440.7936
3.25 | -8.4377 | -414.8553
3.26 | -7.8725 | -387.0665
3.27 | -7.2727 | -357.5763
3.28 | -6.6415 | -326.5409
3.29 | -5.9821 | -294.1231
3.3 | -5.2981 | -260.4913
3.31 | -4.5929 | -225.8188
3.32 | -3.8701 | -190.2826
3.33 | -3.1335 | -154.0628
3.34 | -2.3866 | -117.3416
3.35 | -1.6333 | -80.3023
3.36 | -0.87718 | -43.1285
3.37 | -0.1221 | -6.0032
3.38 | 0.62831 | 30.892
3.39 | 1.3704 | 67.3782
3.4 | 2.1006 | 103.2794
3.41 | 2.8154 | 138.424
3.42 | 3.5114 | 172.6451
3.43 | 4.1854 | 205.7815
3.44 | 4.8341 | 237.6786
3.45 | 5.4546 | 268.1887
3.46 | 6.0441 | 297.1723
3.47 | 6.5999 | 324.4979
3.48 | 7.1195 | 350.0433
3.49 | 7.6005 | 373.6959
3.5 | 8.041 | 395.3531
3.51 | 8.439 | 414.9227
3.52 | 8.793 | 432.3235
3.53 | 9.1013 | 447.4854
3.54 | 9.363 | 460.3498
3.55 | 9.5769 | 470.8697
3.56 | 9.7425 | 479.0101
3.57 | 9.8592 | 484.7476
3.58 | 9.9268 | 488.071
3.59 | 9.9453 | 488.9808
3.6 | 9.915 | 487.4895
3.61 | 9.8363 | 483.6212
3.62 | 9.71 | 477.4113
3.63 | 9.537 | 468.9067
3.64 | 9.3185 | 458.1651
3.65 | 9.056 | 445.2546
3.66 | 8.7509 | 430.2538
3.67 | 8.405 | 413.2505
3.68 | 8.0205 | 394.3423
3.69 | 7.5993 | 373.6348
3.7 | 7.1439 | 351.2421
3.71 | 6.6566 | 327.2857
3.72 | 6.1402 | 301.8939
3.73 | 5.5973 | 275.2009
3.74 | 5.0307 | 247.3466
3.75 | 4.4435 | 218.4756
3.76 | 3.8387 | 188.7364
3.77 | 3.2192 | 158.2806
3.78 | 2.5884 | 127.2624
3.79 | 1.9492 | 95.8377
3.8 | 1.305 | 64.1632
3.81 | 0.65889 | 32.3958
3.82 | 0.014069 | 0.69171
3.83 | -0.62632 | -30.7942
3.84 | -1.2592 | -61.9094
3.85 | -1.8814 | -92.5039
3.86 | -2.4901 | -122.4316
3.87 | -3.0824 | -151.5506
3.88 | -3.6554 | -179.7239
3.89 | -4.2065 | -206.8201
3.9 | -4.7331 | -232.7141
3.91 | -5.2329 | -257.2875
3.92 | -5.7036 | -280.4291
3.93 | -6.1431 | -302.0355
3.94 | -6.5493 | -322.0118
3.95 | -6.9207 | -340.2715
3.96 | -7.2556 | -356.7371
3.97 | -7.5526 | -371.3405
3.98 | -7.8106 | -384.0233
3.99 | -8.0285 | -394.7367
4 | -8.2055 | -403.442
4.01 | -8.3412 | -410.1106
4.02 | -8.435 | -414.7241
4.03 | -8.4869 | -417.2743
4.04 | -8.4968 | -417.763
4.05 | -8.4651 | -416.2023
4.06 | -8.3921 | -412.6142
4.07 | -8.2785 | -407.0304
4.08 | -8.1252 | -399.4922
4.09 | -7.9332 | -390.0501
4.1 | -7.7036 | -378.7638
4.11 | -7.4379 | -365.7013
4.12 | -7.1377 | -350.939
4.13 | -6.8046 | -334.5612
4.14 | -6.4405 | -316.6593
4.15 | -6.0474 | -297.3317
4.16 | -5.6274 | -276.6829
4.17 | -5.1828 | -254.8234
4.18 | -4.7159 | -231.8686
4.19 | -4.2292 | -207.9386
4.2 | -3.7252 | -183.1575
4.21 | -3.2065 | -157.6525
4.22 | -2.6756 | -131.5536
4.23 | -2.1354 | -104.9928
4.24 | -1.5885 | -78.1034
4.25 | -1.0377 | -51.0193
4.26 | -0.48558 | -23.8746
4.27 | 0.065029 | 3.1973
4.28 | 0.61147 | 30.0644
4.29 | 1.1511 | 56.5965
4.3 | 1.6813 | 82.6661
4.31 | 2.1996 | 108.1486
4.32 | 2.7035 | 132.9234
4.33 | 3.1906 | 156.8742
4.34 | 3.6587 | 179.8893
4.35 | 4.1057 | 201.8625
4.36 | 4.5293 | 222.6936
4.37 | 4.9279 | 242.2885
4.38 | 5.2995 | 260.5599
4.39 | 5.6426 | 277.4275
4.4 | 5.9556 | 292.8186
4.41 | 6.2373 | 306.668
4.42 | 6.4864 | 318.9188
4.43 | 6.7021 | 329.5221
4.44 | 6.8834 | 338.4374
4.45 | 7.0298 | 345.6329
4.46 | 7.1407 | 351.0855
4.47 | 7.2158 | 354.7805
4.48 | 7.2551 | 356.7121
4.49 | 7.2586 | 356.8833
4.5 | 7.2265 | 355.3054
4.51 | 7.1592 | 351.9984
4.52 | 7.0574 | 346.9906
4.53 | 6.9217 | 340.3185
4.54 | 6.753 | 332.0262
4.55 | 6.5525 | 322.1658
4.56 | 6.3212 | 310.7965
4.57 | 6.0607 | 297.9845
4.58 | 5.7722 | 283.8027
4.59 | 5.4575 | 268.33
4.6 | 5.1183 | 251.6513
4.61 | 4.7564 | 233.8567
4.62 | 4.3737 | 215.0411
4.63 | 3.9723 | 195.3038
4.64 | 3.5542 | 174.7479
4.65 | 3.1216 | 153.4798
4.66 | 2.6768 | 131.6087
4.67 | 2.2219 | 109.2458
4.68 | 1.7594 | 86.5042
4.69 | 1.2915 | 63.4978
4.7 | 0.82049 | 40.3412
4.71 | 0.34879 | 17.1488
4.72 | -0.12133 | -5.9655
4.73 | -0.58757 | -28.8891
4.74 | -1.0477 | -51.511
4.75 | -1.4994 | -73.7226
4.76 | -1.9407 | -95.4179
4.77 | -2.3694 | -116.4944
4.78 | -2.7834 | -136.853
4.79 | -3.181 | -156.3991
4.8 | -3.5602 | -175.0427
4.81 | -3.9193 | -192.6988
4.82 | -4.2567 | -209.2877
4.83 | -4.5709 | -224.7357
4.84 | -4.8605 | -238.9752
4.85 | -5.1243 | -251.9448
4.86 | -5.3611 | -263.5898
4.87 | -5.57 | -273.8626
4.88 | -5.7502 | -282.7223
4.89 | -5.901 | -290.1355
4.9 | -6.0218 | -296.076
4.91 | -6.1123 | -300.5249
4.92 | -6.1722 | -303.4709
4.93 | -6.2015 | -304.9101
4.94 | -6.2002 | -304.846
4.95 | -6.1686 | -303.2893
4.96 | -6.1069 | -300.2581
4.97 | -6.0158 | -295.7776
4.98 | -5.8958 | -289.8798
4.99 | -5.7478 | -282.6035
5 | -5.5727 | -273.9941

## Con forzante sinusoidale
m | 1000 | t
Ec | 31500 | Mpa
H | 3.65 | m
x | 0.05
Pil. | b | h | Ii | ki (kN/m)
1 | 30 | 40 | 160000 | 12437.5027
2 | 30 | 50 | 312500 | 24291.9975
3 | 30 | 40 | 160000 | 12437.5027
|  |  | K = | 49167.003
w | 7.0119 | rad/s
T | 0.89607 | s
wd | 7.0031 | rad/s
Td | 0.89719 | s
po | 500 | kN
Tp (s) | ust,max (mm) |  |  |  | Tp (s) | ast,max (m/s2)
0.6 | 8.2049 |  |  |  | 0.6 | 0.89977
0.85 | 66.3229 |  |  |  | 0.85 | 3.624
1.1 | 29.3803 |  |  |  | 1.1 | 0.95858
| Storia dello spostamento (in mm) |  |  |  |  | Storia dell'accelerazione (in m/s2)
Tp (s) | 0.6 | 0.85 | 1.1 |  | Tp (s) | 0.6 | 0.85 | 1.1
wp | 10.472 | 7.392 | 5.712 |  | wp | 10.472 | 7.392 | 5.712
t |  |  |  |  | t
0 | -0.98865 | -45.5989 | -6.9146 |  | 0 | -0.10842 | -2.4916 | -0.2256
0.02 | -2.6605 | -52.1957 | -3.6145 |  | 0.02 | -0.29176 | -2.852 | -0.11793
0.04 | -4.2161 | -57.6537 | -0.26726 |  | 0.04 | -0.46235 | -3.1503 | -0.0087198
0.06 | -5.5874 | -61.8539 | 3.0834 |  | 0.06 | -0.61273 | -3.3798 | 0.1006
0.08 | -6.7145 | -64.7046 | 6.3939 |  | 0.08 | -0.73633 | -3.5356 | 0.20861
0.1 | -7.5482 | -66.1437 | 9.6211 |  | 0.1 | -0.82775 | -3.6142 | 0.31391
0.12 | -8.052 | -66.1398 | 12.7228 |  | 0.12 | -0.883 | -3.614 | 0.4151
0.14 | -8.2038 | -64.6929 | 15.6587 |  | 0.14 | -0.89965 | -3.5349 | 0.51089
0.16 | -7.9971 | -61.8346 | 18.3904 |  | 0.16 | -0.87699 | -3.3787 | 0.60002
0.18 | -7.4409 | -57.6273 | 20.8824 |  | 0.18 | -0.81599 | -3.1488 | 0.68133
0.2 | -6.5595 | -52.1627 | 23.1021 |  | 0.2 | -0.71933 | -2.8502 | 0.75375
0.22 | -5.3915 | -45.5601 | 25.0207 |  | 0.22 | -0.59124 | -2.4895 | 0.81635
0.24 | -3.9877 | -37.9635 | 26.6131 |  | 0.24 | -0.4373 | -2.0744 | 0.8683
0.26 | -2.4097 | -29.5387 | 27.8585 |  | 0.26 | -0.26426 | -1.614 | 0.90893
0.28 | -0.72642 | -20.4695 | 28.7408 |  | 0.28 | -0.079661 | -1.1185 | 0.93772
0.3 | 0.98865 | -10.9537 | 29.2484 |  | 0.3 | 0.10842 | -0.59852 | 0.95428
0.32 | 2.6605 | -1.1989 | 29.3747 |  | 0.32 | 0.29176 | -0.065508 | 0.9584
0.34 | 4.2161 | 8.5821 | 29.118 |  | 0.34 | 0.46235 | 0.46894 | 0.95003
0.36 | 5.5874 | 18.1758 | 28.4818 |  | 0.36 | 0.61273 | 0.99315 | 0.92927
0.38 | 6.7145 | 27.373 | 27.4742 |  | 0.38 | 0.73633 | 1.4957 | 0.8964
0.4 | 7.5482 | 35.973 | 26.1085 |  | 0.4 | 0.82775 | 1.9656 | 0.85184
0.42 | 8.052 | 43.7882 | 24.4024 |  | 0.42 | 0.883 | 2.3926 | 0.79617
0.44 | 8.2038 | 50.648 | 22.3782 |  | 0.44 | 0.89965 | 2.7675 | 0.73013
0.46 | 7.9971 | 56.4029 | 20.0623 |  | 0.46 | 0.87699 | 3.0819 | 0.65457
0.48 | 7.4409 | 60.9273 | 17.4848 |  | 0.48 | 0.81599 | 3.3292 | 0.57047
0.5 | 6.5595 | 64.1224 | 14.6794 |  | 0.5 | 0.71933 | 3.5037 | 0.47894
0.52 | 5.3915 | 65.9186 | 11.6826 |  | 0.52 | 0.59124 | 3.6019 | 0.38116
0.54 | 3.9877 | 66.2766 | 8.5335 |  | 0.54 | 0.4373 | 3.6214 | 0.27842
0.56 | 2.4097 | 65.1887 | 5.2731 |  | 0.56 | 0.26426 | 3.562 | 0.17205
0.58 | 0.72642 | 62.6786 | 1.944 |  | 0.58 | 0.079661 | 3.4248 | 0.063428
0.6 | -0.98865 | 58.801 | -1.4104 |  | 0.6 | -0.10842 | 3.213 | -0.046017
0.62 | -2.6605 | 53.6406 | -4.7464 |  | 0.62 | -0.29176 | 2.931 | -0.15486
0.64 | -4.2161 | 47.31 | -8.0206 |  | 0.64 | -0.46235 | 2.5851 | -0.26169
0.66 | -5.5874 | 39.9471 | -11.1902 |  | 0.66 | -0.61273 | 2.1828 | -0.3651
0.68 | -6.7145 | 31.7128 | -14.2139 |  | 0.68 | -0.73633 | 1.7328 | -0.46375
0.7 | -7.5482 | 22.7866 | -17.0524 |  | 0.7 | -0.82775 | 1.2451 | -0.55636
0.72 | -8.052 | 13.3633 | -19.6685 |  | 0.72 | -0.883 | 0.73019 | -0.64172
0.74 | -8.2038 | 3.6484 | -22.0282 |  | 0.74 | -0.89965 | 0.19935 | -0.71871
0.76 | -7.9971 | -6.1461 | -24.1007 |  | 0.76 | -0.87699 | -0.33583 | -0.78633
0.78 | -7.4409 | -15.8065 | -25.8591 |  | 0.78 | -0.81599 | -0.86369 | -0.8437
0.8 | -6.5595 | -25.122 | -27.2803 |  | 0.8 | -0.71933 | -1.3727 | -0.89007
0.82 | -5.3915 | -33.8895 | -28.3459 |  | 0.82 | -0.59124 | -1.8518 | -0.92484
0.84 | -3.9877 | -41.9176 | -29.042 |  | 0.84 | -0.4373 | -2.2904 | -0.94755
0.86 | -2.4097 | -49.0312 | -29.3594 |  | 0.86 | -0.26426 | -2.6791 | -0.9579
0.88 | -0.72642 | -55.0751 | -29.2941 |  | 0.88 | -0.079661 | -3.0094 | -0.95577
0.9 | 0.98865 | -59.9174 | -28.847 |  | 0.9 | 0.10842 | -3.274 | -0.94118
0.92 | 2.6605 | -63.4525 | -28.0237 |  | 0.92 | 0.29176 | -3.4671 | -0.91432
0.94 | 4.2161 | -65.6033 | -26.8351 |  | 0.94 | 0.46235 | -3.5847 | -0.87554
0.96 | 5.5874 | -66.3229 | -25.2967 |  | 0.96 | 0.61273 | -3.624 | -0.82535
0.98 | 6.7145 | -65.5955 | -23.4285 |  | 0.98 | 0.73633 | -3.5842 | -0.7644
1 | 7.5482 | -63.437 | -21.2549 |  | 1 | 0.82775 | -3.4663 | -0.69348
1.02 | 8.052 | -59.8945 | -18.8042 |  | 1.02 | 0.883 | -3.2727 | -0.61352
1.04 | 8.2038 | -55.0453 | -16.1083 |  | 1.04 | 0.89965 | -3.0078 | -0.52556
1.06 | 7.9971 | -48.9952 | -13.2025 |  | 1.06 | 0.87699 | -2.6772 | -0.43075
1.08 | 7.4409 | -41.8762 | -10.1245 |  | 1.08 | 0.81599 | -2.2882 | -0.33033
1.1 | 6.5595 | -33.8436 | -6.9146 |  | 1.1 | 0.71933 | -1.8493 | -0.2256
1.12 | 5.3915 | -25.0726 | -3.6145 |  | 1.12 | 0.59124 | -1.37 | -0.11793
1.14 | 3.9877 | -15.7546 | -0.26726 |  | 1.14 | 0.4373 | -0.86085 | -0.0087198
1.16 | 2.4097 | -6.0929 | 3.0834 |  | 1.16 | 0.26426 | -0.33292 | 0.1006
1.18 | 0.72642 | 3.7017 | 6.3939 |  | 1.18 | 0.079661 | 0.20227 | 0.20861
1.2 | -0.98865 | 13.4156 | 9.6211 |  | 1.2 | -0.10842 | 0.73305 | 0.31391
1.22 | -2.6605 | 22.8368 | 12.7228 |  | 1.22 | -0.29176 | 1.2478 | 0.4151
1.24 | -4.2161 | 31.7597 | 15.6587 |  | 1.24 | -0.46235 | 1.7354 | 0.51089
1.26 | -5.5874 | 39.9898 | 18.3904 |  | 1.26 | -0.61273 | 2.1851 | 0.60002
1.28 | -6.7145 | 47.3474 | 20.8824 |  | 1.28 | -0.73633 | 2.5871 | 0.68133
1.3 | -7.5482 | 53.672 | 23.1021 |  | 1.3 | -0.82775 | 2.9327 | 0.75375
1.32 | -8.052 | 58.8257 | 25.0207 |  | 1.32 | -0.883 | 3.2143 | 0.81635
1.34 | -8.2038 | 62.696 | 26.6131 |  | 1.34 | -0.89965 | 3.4258 | 0.8683
1.36 | -7.9971 | 65.1985 | 27.8585 |  | 1.36 | -0.87699 | 3.5625 | 0.90893
1.38 | -7.4409 | 66.2786 | 28.7408 |  | 1.38 | -0.81599 | 3.6216 | 0.93772
1.4 | -6.5595 | 65.9126 | 29.2484 |  | 1.4 | -0.71933 | 3.6016 | 0.95428
1.42 | -5.3915 | 64.1087 | 29.3747 |  | 1.42 | -0.59124 | 3.503 | 0.9584
1.44 | -3.9877 | 60.9061 | 29.118 |  | 1.44 | -0.4373 | 3.328 | 0.95003
1.46 | -2.4097 | 56.3748 | 28.4818 |  | 1.46 | -0.26426 | 3.0804 | 0.92927
1.48 | -0.72642 | 50.6135 | 27.4742 |  | 1.48 | -0.079661 | 2.7656 | 0.8964
1.5 | 0.98865 | 43.748 | 26.1085 |  | 1.5 | 0.10842 | 2.3905 | 0.85184
1.52 | 2.6605 | 35.9281 | 24.4024 |  | 1.52 | 0.29176 | 1.9632 | 0.79617
1.54 | 4.2161 | 27.3243 | 22.3782 |  | 1.54 | 0.46235 | 1.493 | 0.73013
1.56 | 5.5874 | 18.1244 | 20.0623 |  | 1.56 | 0.61273 | 0.99034 | 0.65457
1.58 | 6.7145 | 8.5291 | 17.4848 |  | 1.58 | 0.73633 | 0.46604 | 0.57047
1.6 | 7.5482 | -1.2523 | 14.6794 |  | 1.6 | 0.82775 | -0.068427 | 0.47894
1.62 | 8.052 | -11.0064 | 11.6826 |  | 1.62 | 0.883 | -0.6014 | 0.38116
1.64 | 8.2038 | -20.5203 | 8.5335 |  | 1.64 | 0.89965 | -1.1213 | 0.27842
1.66 | 7.9971 | -29.5866 | 5.2731 |  | 1.66 | 0.87699 | -1.6167 | 0.17205
1.68 | 7.4409 | -38.0073 | 1.944 |  | 1.68 | 0.81599 | -2.0768 | 0.063428
1.7 | 6.5595 | -45.5989 | -1.4104 |  | 1.7 | 0.71933 | -2.4916 | -0.046017
1.72 | 5.3915 | -52.1957 | -4.7464 |  | 1.72 | 0.59124 | -2.852 | -0.15486
1.74 | 3.9877 | -57.6537 | -8.0206 |  | 1.74 | 0.4373 | -3.1503 | -0.26169
1.76 | 2.4097 | -61.8539 | -11.1902 |  | 1.76 | 0.26426 | -3.3798 | -0.3651
1.78 | 0.72642 | -64.7046 | -14.2139 |  | 1.78 | 0.079661 | -3.5356 | -0.46375
1.8 | -0.98865 | -66.1437 | -17.0524 |  | 1.8 | -0.10842 | -3.6142 | -0.55636
1.82 | -2.6605 | -66.1398 | -19.6685 |  | 1.82 | -0.29176 | -3.614 | -0.64172
1.84 | -4.2161 | -64.6929 | -22.0282 |  | 1.84 | -0.46235 | -3.5349 | -0.71871
1.86 | -5.5874 | -61.8346 | -24.1007 |  | 1.86 | -0.61273 | -3.3787 | -0.78633
1.88 | -6.7145 | -57.6273 | -25.8591 |  | 1.88 | -0.73633 | -3.1488 | -0.8437
1.9 | -7.5482 | -52.1627 | -27.2803 |  | 1.9 | -0.82775 | -2.8502 | -0.89007
1.92 | -8.052 | -45.5601 | -28.3459 |  | 1.92 | -0.883 | -2.4895 | -0.92484
1.94 | -8.2038 | -37.9635 | -29.042 |  | 1.94 | -0.89965 | -2.0744 | -0.94755
1.96 | -7.9971 | -29.5387 | -29.3594 |  | 1.96 | -0.87699 | -1.614 | -0.9579
1.98 | -7.4409 | -20.4695 | -29.2941 |  | 1.98 | -0.81599 | -1.1185 | -0.95577
2 | -6.5595 | -10.9537 | -28.847 |  | 2 | -0.71933 | -0.59852 | -0.94118
2.02 | -5.3915 | -1.1989 | -28.0237 |  | 2.02 | -0.59124 | -0.065508 | -0.91432
2.04 | -3.9877 | 8.5821 | -26.8351 |  | 2.04 | -0.4373 | 0.46894 | -0.87554
2.06 | -2.4097 | 18.1758 | -25.2967 |  | 2.06 | -0.26426 | 0.99315 | -0.82535
2.08 | -0.72642 | 27.373 | -23.4285 |  | 2.08 | -0.079661 | 1.4957 | -0.7644
2.1 | 0.98865 | 35.973 | -21.2549 |  | 2.1 | 0.10842 | 1.9656 | -0.69348
2.12 | 2.6605 | 43.7882 | -18.8042 |  | 2.12 | 0.29176 | 2.3926 | -0.61352
2.14 | 4.2161 | 50.648 | -16.1083 |  | 2.14 | 0.46235 | 2.7675 | -0.52556
2.16 | 5.5874 | 56.4029 | -13.2025 |  | 2.16 | 0.61273 | 3.0819 | -0.43075
2.18 | 6.7145 | 60.9273 | -10.1245 |  | 2.18 | 0.73633 | 3.3292 | -0.33033
2.2 | 7.5482 | 64.1224 | -6.9146 |  | 2.2 | 0.82775 | 3.5037 | -0.2256
2.22 | 8.052 | 65.9186 | -3.6145 |  | 2.22 | 0.883 | 3.6019 | -0.11793
2.24 | 8.2038 | 66.2766 | -0.26726 |  | 2.24 | 0.89965 | 3.6214 | -0.0087198
2.26 | 7.9971 | 65.1887 | 3.0834 |  | 2.26 | 0.87699 | 3.562 | 0.1006
2.28 | 7.4409 | 62.6786 | 6.3939 |  | 2.28 | 0.81599 | 3.4248 | 0.20861
2.3 | 6.5595 | 58.801 | 9.6211 |  | 2.3 | 0.71933 | 3.213 | 0.31391
2.32 | 5.3915 | 53.6406 | 12.7228 |  | 2.32 | 0.59124 | 2.931 | 0.4151
2.34 | 3.9877 | 47.31 | 15.6587 |  | 2.34 | 0.4373 | 2.5851 | 0.51089
2.36 | 2.4097 | 39.9471 | 18.3904 |  | 2.36 | 0.26426 | 2.1828 | 0.60002
2.38 | 0.72642 | 31.7128 | 20.8824 |  | 2.38 | 0.079661 | 1.7328 | 0.68133
2.4 | -0.98865 | 22.7866 | 23.1021 |  | 2.4 | -0.10842 | 1.2451 | 0.75375
2.42 | -2.6605 | 13.3633 | 25.0207 |  | 2.42 | -0.29176 | 0.73019 | 0.81635
2.44 | -4.2161 | 3.6484 | 26.6131 |  | 2.44 | -0.46235 | 0.19935 | 0.8683
2.46 | -5.5874 | -6.1461 | 27.8585 |  | 2.46 | -0.61273 | -0.33583 | 0.90893
2.48 | -6.7145 | -15.8065 | 28.7408 |  | 2.48 | -0.73633 | -0.86369 | 0.93772
2.5 | -7.5482 | -25.122 | 29.2484 |  | 2.5 | -0.82775 | -1.3727 | 0.95428
2.52 | -8.052 | -33.8895 | 29.3747 |  | 2.52 | -0.883 | -1.8518 | 0.9584
2.54 | -8.2038 | -41.9176 | 29.118 |  | 2.54 | -0.89965 | -2.2904 | 0.95003
2.56 | -7.9971 | -49.0312 | 28.4818 |  | 2.56 | -0.87699 | -2.6791 | 0.92927
2.58 | -7.4409 | -55.0751 | 27.4742 |  | 2.58 | -0.81599 | -3.0094 | 0.8964
2.6 | -6.5595 | -59.9174 | 26.1085 |  | 2.6 | -0.71933 | -3.274 | 0.85184
2.62 | -5.3915 | -63.4525 | 24.4024 |  | 2.62 | -0.59124 | -3.4671 | 0.79617
2.64 | -3.9877 | -65.6033 | 22.3782 |  | 2.64 | -0.4373 | -3.5847 | 0.73013
2.66 | -2.4097 | -66.3229 | 20.0623 |  | 2.66 | -0.26426 | -3.624 | 0.65457
2.68 | -0.72642 | -65.5955 | 17.4848 |  | 2.68 | -0.079661 | -3.5842 | 0.57047
2.7 | 0.98865 | -63.437 | 14.6794 |  | 2.7 | 0.10842 | -3.4663 | 0.47894
2.72 | 2.6605 | -59.8945 | 11.6826 |  | 2.72 | 0.29176 | -3.2727 | 0.38116
2.74 | 4.2161 | -55.0453 | 8.5335 |  | 2.74 | 0.46235 | -3.0078 | 0.27842
2.76 | 5.5874 | -48.9952 | 5.2731 |  | 2.76 | 0.61273 | -2.6772 | 0.17205
2.78 | 6.7145 | -41.8762 | 1.944 |  | 2.78 | 0.73633 | -2.2882 | 0.063428
2.8 | 7.5482 | -33.8436 | -1.4104 |  | 2.8 | 0.82775 | -1.8493 | -0.046017
2.82 | 8.052 | -25.0726 | -4.7464 |  | 2.82 | 0.883 | -1.37 | -0.15486
2.84 | 8.2038 | -15.7546 | -8.0206 |  | 2.84 | 0.89965 | -0.86085 | -0.26169
2.86 | 7.9971 | -6.0929 | -11.1902 |  | 2.86 | 0.87699 | -0.33292 | -0.3651
2.88 | 7.4409 | 3.7017 | -14.2139 |  | 2.88 | 0.81599 | 0.20227 | -0.46375
2.9 | 6.5595 | 13.4156 | -17.0524 |  | 2.9 | 0.71933 | 0.73305 | -0.55636
2.92 | 5.3915 | 22.8368 | -19.6685 |  | 2.92 | 0.59124 | 1.2478 | -0.64172
2.94 | 3.9877 | 31.7597 | -22.0282 |  | 2.94 | 0.4373 | 1.7354 | -0.71871
2.96 | 2.4097 | 39.9898 | -24.1007 |  | 2.96 | 0.26426 | 2.1851 | -0.78633
2.98 | 0.72642 | 47.3474 | -25.8591 |  | 2.98 | 0.079661 | 2.5871 | -0.8437
3 | -0.98865 | 53.672 | -27.2803 |  | 3 | -0.10842 | 2.9327 | -0.89007
3.02 | -2.6605 | 58.8257 | -28.3459 |  | 3.02 | -0.29176 | 3.2143 | -0.92484
3.04 | -4.2161 | 62.696 | -29.042 |  | 3.04 | -0.46235 | 3.4258 | -0.94755
3.06 | -5.5874 | 65.1985 | -29.3594 |  | 3.06 | -0.61273 | 3.5625 | -0.9579
3.08 | -6.7145 | 66.2786 | -29.2941 |  | 3.08 | -0.73633 | 3.6216 | -0.95577
3.1 | -7.5482 | 65.9126 | -28.847 |  | 3.1 | -0.82775 | 3.6016 | -0.94118
3.12 | -8.052 | 64.1087 | -28.0237 |  | 3.12 | -0.883 | 3.503 | -0.91432
3.14 | -8.2038 | 60.9061 | -26.8351 |  | 3.14 | -0.89965 | 3.328 | -0.87554
3.16 | -7.9971 | 56.3748 | -25.2967 |  | 3.16 | -0.87699 | 3.0804 | -0.82535
3.18 | -7.4409 | 50.6135 | -23.4285 |  | 3.18 | -0.81599 | 2.7656 | -0.7644
3.2 | -6.5595 | 43.748 | -21.2549 |  | 3.2 | -0.71933 | 2.3905 | -0.69348
3.22 | -5.3915 | 35.9281 | -18.8042 |  | 3.22 | -0.59124 | 1.9632 | -0.61352
3.24 | -3.9877 | 27.3243 | -16.1083 |  | 3.24 | -0.4373 | 1.493 | -0.52556
3.26 | -2.4097 | 18.1244 | -13.2025 |  | 3.26 | -0.26426 | 0.99034 | -0.43075
3.28 | -0.72642 | 8.5291 | -10.1245 |  | 3.28 | -0.079661 | 0.46604 | -0.33033
3.3 | 0.98865 | -1.2523 | -6.9146 |  | 3.3 | 0.10842 | -0.068427 | -0.2256
3.32 | 2.6605 | -11.0064 | -3.6145 |  | 3.32 | 0.29176 | -0.6014 | -0.11793
3.34 | 4.2161 | -20.5203 | -0.26726 |  | 3.34 | 0.46235 | -1.1213 | -0.0087198
3.36 | 5.5874 | -29.5866 | 3.0834 |  | 3.36 | 0.61273 | -1.6167 | 0.1006
3.38 | 6.7145 | -38.0073 | 6.3939 |  | 3.38 | 0.73633 | -2.0768 | 0.20861
3.4 | 7.5482 | -45.5989 | 9.6211 |  | 3.4 | 0.82775 | -2.4916 | 0.31391
3.42 | 8.052 | -52.1957 | 12.7228 |  | 3.42 | 0.883 | -2.852 | 0.4151
3.44 | 8.2038 | -57.6537 | 15.6587 |  | 3.44 | 0.89965 | -3.1503 | 0.51089
3.46 | 7.9971 | -61.8539 | 18.3904 |  | 3.46 | 0.87699 | -3.3798 | 0.60002
3.48 | 7.4409 | -64.7046 | 20.8824 |  | 3.48 | 0.81599 | -3.5356 | 0.68133
3.5 | 6.5595 | -66.1437 | 23.1021 |  | 3.5 | 0.71933 | -3.6142 | 0.75375
3.52 | 5.3915 | -66.1398 | 25.0207 |  | 3.52 | 0.59124 | -3.614 | 0.81635
3.54 | 3.9877 | -64.6929 | 26.6131 |  | 3.54 | 0.4373 | -3.5349 | 0.8683
3.56 | 2.4097 | -61.8346 | 27.8585 |  | 3.56 | 0.26426 | -3.3787 | 0.90893
3.58 | 0.72642 | -57.6273 | 28.7408 |  | 3.58 | 0.079661 | -3.1488 | 0.93772
3.6 | -0.98865 | -52.1627 | 29.2484 |  | 3.6 | -0.10842 | -2.8502 | 0.95428
3.62 | -2.6605 | -45.5601 | 29.3747 |  | 3.62 | -0.29176 | -2.4895 | 0.9584
3.64 | -4.2161 | -37.9635 | 29.118 |  | 3.64 | -0.46235 | -2.0744 | 0.95003
3.66 | -5.5874 | -29.5387 | 28.4818 |  | 3.66 | -0.61273 | -1.614 | 0.92927
3.68 | -6.7145 | -20.4695 | 27.4742 |  | 3.68 | -0.73633 | -1.1185 | 0.8964
3.7 | -7.5482 | -10.9537 | 26.1085 |  | 3.7 | -0.82775 | -0.59852 | 0.85184
3.72 | -8.052 | -1.1989 | 24.4024 |  | 3.72 | -0.883 | -0.065508 | 0.79617
3.74 | -8.2038 | 8.5821 | 22.3782 |  | 3.74 | -0.89965 | 0.46894 | 0.73013
3.76 | -7.9971 | 18.1758 | 20.0623 |  | 3.76 | -0.87699 | 0.99315 | 0.65457
3.78 | -7.4409 | 27.373 | 17.4848 |  | 3.78 | -0.81599 | 1.4957 | 0.57047
3.8 | -6.5595 | 35.973 | 14.6794 |  | 3.8 | -0.71933 | 1.9656 | 0.47894
3.82 | -5.3915 | 43.7882 | 11.6826 |  | 3.82 | -0.59124 | 2.3926 | 0.38116
3.84 | -3.9877 | 50.648 | 8.5335 |  | 3.84 | -0.4373 | 2.7675 | 0.27842
3.86 | -2.4097 | 56.4029 | 5.2731 |  | 3.86 | -0.26426 | 3.0819 | 0.17205
3.88 | -0.72642 | 60.9273 | 1.944 |  | 3.88 | -0.079661 | 3.3292 | 0.063428
3.9 | 0.98865 | 64.1224 | -1.4104 |  | 3.9 | 0.10842 | 3.5037 | -0.046017
3.92 | 2.6605 | 65.9186 | -4.7464 |  | 3.92 | 0.29176 | 3.6019 | -0.15486
3.94 | 4.2161 | 66.2766 | -8.0206 |  | 3.94 | 0.46235 | 3.6214 | -0.26169
3.96 | 5.5874 | 65.1887 | -11.1902 |  | 3.96 | 0.61273 | 3.562 | -0.3651
3.98 | 6.7145 | 62.6786 | -14.2139 |  | 3.98 | 0.73633 | 3.4248 | -0.46375
4 | 7.5482 | 58.801 | -17.0524 |  | 4 | 0.82775 | 3.213 | -0.55636
4.02 | 8.052 | 53.6406 | -19.6685 |  | 4.02 | 0.883 | 2.931 | -0.64172
4.04 | 8.2038 | 47.31 | -22.0282 |  | 4.04 | 0.89965 | 2.5851 | -0.71871
4.06 | 7.9971 | 39.9471 | -24.1007 |  | 4.06 | 0.87699 | 2.1828 | -0.78633
4.08 | 7.4409 | 31.7128 | -25.8591 |  | 4.08 | 0.81599 | 1.7328 | -0.8437
4.1 | 6.5595 | 22.7866 | -27.2803 |  | 4.1 | 0.71933 | 1.2451 | -0.89007
4.12 | 5.3915 | 13.3633 | -28.3459 |  | 4.12 | 0.59124 | 0.73019 | -0.92484
4.14 | 3.9877 | 3.6484 | -29.042 |  | 4.14 | 0.4373 | 0.19935 | -0.94755
4.16 | 2.4097 | -6.1461 | -29.3594 |  | 4.16 | 0.26426 | -0.33583 | -0.9579
4.18 | 0.72642 | -15.8065 | -29.2941 |  | 4.18 | 0.079661 | -0.86369 | -0.95577
4.2 | -0.98865 | -25.122 | -28.847 |  | 4.2 | -0.10842 | -1.3727 | -0.94118
4.22 | -2.6605 | -33.8895 | -28.0237 |  | 4.22 | -0.29176 | -1.8518 | -0.91432
4.24 | -4.2161 | -41.9176 | -26.8351 |  | 4.24 | -0.46235 | -2.2904 | -0.87554
4.26 | -5.5874 | -49.0312 | -25.2967 |  | 4.26 | -0.61273 | -2.6791 | -0.82535
4.28 | -6.7145 | -55.0751 | -23.4285 |  | 4.28 | -0.73633 | -3.0094 | -0.7644
4.3 | -7.5482 | -59.9174 | -21.2549 |  | 4.3 | -0.82775 | -3.274 | -0.69348
4.32 | -8.052 | -63.4525 | -18.8042 |  | 4.32 | -0.883 | -3.4671 | -0.61352
4.34 | -8.2038 | -65.6033 | -16.1083 |  | 4.34 | -0.89965 | -3.5847 | -0.52556
4.36 | -7.9971 | -66.3229 | -13.2025 |  | 4.36 | -0.87699 | -3.624 | -0.43075
4.38 | -7.4409 | -65.5955 | -10.1245 |  | 4.38 | -0.81599 | -3.5842 | -0.33033
4.4 | -6.5595 | -63.437 | -6.9146 |  | 4.4 | -0.71933 | -3.4663 | -0.2256
4.42 | -5.3915 | -59.8945 | -3.6145 |  | 4.42 | -0.59124 | -3.2727 | -0.11793
4.44 | -3.9877 | -55.0453 | -0.26726 |  | 4.44 | -0.4373 | -3.0078 | -0.0087198
4.46 | -2.4097 | -48.9952 | 3.0834 |  | 4.46 | -0.26426 | -2.6772 | 0.1006
4.48 | -0.72642 | -41.8762 | 6.3939 |  | 4.48 | -0.079661 | -2.2882 | 0.20861
4.5 | 0.98865 | -33.8436 | 9.6211 |  | 4.5 | 0.10842 | -1.8493 | 0.31391
4.52 | 2.6605 | -25.0726 | 12.7228 |  | 4.52 | 0.29176 | -1.37 | 0.4151
4.54 | 4.2161 | -15.7546 | 15.6587 |  | 4.54 | 0.46235 | -0.86085 | 0.51089
4.56 | 5.5874 | -6.0929 | 18.3904 |  | 4.56 | 0.61273 | -0.33292 | 0.60002
4.58 | 6.7145 | 3.7017 | 20.8824 |  | 4.58 | 0.73633 | 0.20227 | 0.68133
4.6 | 7.5482 | 13.4156 | 23.1021 |  | 4.6 | 0.82775 | 0.73305 | 0.75375
4.62 | 8.052 | 22.8368 | 25.0207 |  | 4.62 | 0.883 | 1.2478 | 0.81635
4.64 | 8.2038 | 31.7597 | 26.6131 |  | 4.64 | 0.89965 | 1.7354 | 0.8683
4.66 | 7.9971 | 39.9898 | 27.8585 |  | 4.66 | 0.87699 | 2.1851 | 0.90893
4.68 | 7.4409 | 47.3474 | 28.7408 |  | 4.68 | 0.81599 | 2.5871 | 0.93772
4.7 | 6.5595 | 53.672 | 29.2484 |  | 4.7 | 0.71933 | 2.9327 | 0.95428
4.72 | 5.3915 | 58.8257 | 29.3747 |  | 4.72 | 0.59124 | 3.2143 | 0.9584
4.74 | 3.9877 | 62.696 | 29.118 |  | 4.74 | 0.4373 | 3.4258 | 0.95003
4.76 | 2.4097 | 65.1985 | 28.4818 |  | 4.76 | 0.26426 | 3.5625 | 0.92927
4.78 | 0.72642 | 66.2786 | 27.4742 |  | 4.78 | 0.079661 | 3.6216 | 0.8964
4.8 | -0.98865 | 65.9126 | 26.1085 |  | 4.8 | -0.10842 | 3.6016 | 0.85184
4.82 | -2.6605 | 64.1087 | 24.4024 |  | 4.82 | -0.29176 | 3.503 | 0.79617
4.84 | -4.2161 | 60.9061 | 22.3782 |  | 4.84 | -0.46235 | 3.328 | 0.73013
4.86 | -5.5874 | 56.3748 | 20.0623 |  | 4.86 | -0.61273 | 3.0804 | 0.65457
4.88 | -6.7145 | 50.6135 | 17.4848 |  | 4.88 | -0.73633 | 2.7656 | 0.57047
4.9 | -7.5482 | 43.748 | 14.6794 |  | 4.9 | -0.82775 | 2.3905 | 0.47894
4.92 | -8.052 | 35.9281 | 11.6826 |  | 4.92 | -0.883 | 1.9632 | 0.38116
4.94 | -8.2038 | 27.3243 | 8.5335 |  | 4.94 | -0.89965 | 1.493 | 0.27842
4.96 | -7.9971 | 18.1244 | 5.2731 |  | 4.96 | -0.87699 | 0.99034 | 0.17205
4.98 | -7.4409 | 8.5291 | 1.944 |  | 4.98 | -0.81599 | 0.46604 | 0.063428
5 | -6.5595 | -1.2523 | -1.4104 |  | 5 | -0.71933 | -0.068427 | -0.046017

## Con accelerogramma
m | 1000 | t
Ec | 31500 | Mpa
H | 3.65 | m
x | 0.05
Pil. | b | h | Ii | ki (kN/m) |  |  | Accelerogramma: | L'Aquila, 6.04.2009, componente N-S, stazione AQK
1 | 30 | 40 | 160000 | 12437.5027
2 | 30 | 50 | 312500 | 24291.9975
3 | 30 | 40 | 160000 | 12437.5027
|  |  | K = | 49167.003
w | 7.0119 | rad/s
T | 0.89607 | s
PGA | 0.3535 | g
Passo d'integrazione: |  | 0.005 | s
T/100 | 0.0089607 | s
Passo cam. | 0.005 | s
Massima risposta
T (s) | Spost. (m) | Vel. (m/s) | Acc. Ass. (g) | F. el. (kN) | F. iner. (kN)
0.89607 | 0.0506 | 0.3549 | 0.2551 | 2487.8504 | 2502.531
Massima risposta per diversi periodi
T (s) | k (kN/m) | Spost. (m) | Vel. (m/s) | Acc. Ass. (g) | F. el. (kN) | F. iner. (kN)
0.25 | 631654.6817 | 0.0058 | 0.1179 | 0.3772 | 3663.5972 | 3700.332
0.5 | 157913.6704 | 0.0193 | 0.2054 | 0.3126 | 3047.7338 | 3066.606
0.75 | 70183.8535 | 0.0321 | 0.2566 | 0.2303 | 2252.9017 | 2259.243
1 | 39478.4176 | 0.0705 | 0.4385 | 0.2852 | 2783.2284 | 2797.812
1.25 | 25266.1873 | 0.1039 | 0.5348 | 0.2692 | 2625.1569 | 2640.852