## Periodi e Modi di vibrazione
Proprietà del materiale
C25/30
fck | 25 | Mpa
fcm | 33 | MPa
Ecm | 31475.8062 | MPa
Masse |  |  |  | Sezioni trasversali dei pilastri | [6 empty] | Altezze d'interpiano |  |  | Numero pilastri
[5 empty] | b | h | I |  | kp
m1 | 120 | t |  | Pil1 | 30 | 50 | 312500 | cm4 | 18442.8552 | kN/m | H1 | 4 | m | 3
m2 | 120 | t |  | Pil2 | 30 | 40 | 160000 | cm4 | 18442.8552 | kN/m | H2 | 3.2 | m | 3
m3 | 80 | t |  | Pil3 | 30 | 30 | 67500 | cm4 | 7780.5795 | kN/m | H3 | 3.2 | m | 2
Tabella autovalori, frequenze e periodi
[11 empty] | Modo | 1 | 2 | 3
| 120 | 0 | 0 |  |  | wj2 | 1254 |  |  |  | wj2 | 91.0808 | 361.93 | 1254 | rad2/s2
m | 0 | 120 | 0 |  |  | wj | 35.4119 | rad/s |  |  | wj | 9.5436 | 19.0245 | 35.4119 | rad/s
| 0 | 0 | 80 |  |  | Tj | 0.17743 | s |  |  | Tj | 0.65836 | 0.33027 | 0.17743 | s
[7 empty] | -39822.8688 | -55328.5656 | 0
[6 empty] | k - wj2 m | -55328.5656 | -79590.2753 | -15561.1591
| 110657.1312 | -55328.5656 | 0 |  |  |  | 0 | -15561.1591 | -84758.8409
k | -55328.5656 | 70889.7247 | -15561.1591
| 0 | -15561.1591 | 15561.1591
[7 empty] | det (k - wj2 m) = | 466855033389.6497 | <-- | Ricerca obiettivo su questa cella
e copia i dati nella tabella autovalori …
Calcolo di f1 |  | T1 | 0.65836 | s | w12 | 91.0808 | rad2/s2
Modo normalizzato
[12 empty] | 0 | 0
| 99727.4403 | -55328.5656 | 0 |  | f11 |  | 0 |  | f11 = | 0.2774 |  | 4 | 0.29502
k - wj2 m | -55328.5656 | 59960.0337 | -15561.1591 | x | f21 | = | 0 |  | f21 = | 0.5 |  | 7.2 | 0.53175
| 0 | -15561.1591 | 8274.6984 |  | f31 |  | 0 |  | f31 = | 0.94029 |  | 10.4 | 1
Calcolo di f2 |  | T2 | 0.33027 | s | w22 | 361.93 | rad2/s2
Modo normalizzato
[12 empty] | 0 | 0
| 67225.5312 | -55328.5656 | 0 |  | f12 |  | 0 |  | f12 = | 0.41151 |  | 4 | -0.70837
k - wj2 m | -55328.5656 | 27458.1247 | -15561.1591 | x | f22 | = | 0 |  | f22 = | 0.5 |  | 7.2 | -0.86068
| 0 | -15561.1591 | -13393.2409 |  | f32 |  | 0 |  | f32 = | -0.58093 |  | 10.4 | 1
Calcolo di f3 |  | T3 | 0.17743 | s | w32 | 1254 | rad2/s2
Modo normalizzato
[12 empty] | 0 | 0
| -39822.8688 | -55328.5656 | 0 |  | f13 |  | 0 |  | f13 = | -0.69468 |  | 4 | 1
k - wj2 m | -55328.5656 | -79590.2753 | -15561.1591 | x | f23 | = | 0 |  | f23 = | 0.5 |  | 7.2 | -0.71975
| 0 | -15561.1591 | -84758.8409 |  | f33 |  | 0 |  | f33 = | -0.091797 |  | 10.4 | 0.13214

## Analisi modale con spettro
Coefficienti di partecipazione modale e masse partecipanti
Piano | mi | fi,1 | mi fi,1 | mi fi,12 | G1 | M1* % |  | Piano | mi | fi,2 | mi fi,2 | mi fi,22 | G2 | M2* % |  | Piano | mi | fi,3 | mi fi,3 | mi fi,32 | G3 | M3* %
1 | 120 | 0.29502 | 35.4019 | 10.4441 | 1.4409 | 80.7% |  | 1 | 120 | -0.70837 | -85.0042 | 60.2142 | -0.47264 | 15.99% |  | 1 | 120 | 1 | 120 | 120 | 0.2408 | 3.326%
2 | 120 | 0.53175 | 63.8104 | 33.9314 |  |  |  | 2 | 120 | -0.86068 | -103.2821 | 88.8932 |  |  |  | 2 | 120 | -0.71975 | -86.3703 | 62.1652
3 | 80 | 1 | 80 | 80 |  |  |  | 3 | 80 | 1 | 80 | 80 |  |  |  | 3 | 80 | 0.13214 | 10.5713 | 1.3969
Somma | 320 | Somma | 179.2123 | 124.3755 |  |  |  | Somma | 320 | Somma | -108.2862 | 229.1075 |  |  |  | Somma | 320 | Somma | 44.2011 | 183.5621
Modo | 1 | 2 | 3 | [17 empty] | Somma Mi* | 100%
Gi | 1.4409 | -0.47264 | 0.2408
f1,j | 0.29502 | -0.70837 | 1
f2,j | 0.53175 | -0.86068 | -0.71975
f3,j | 1 | 1 | 0.13214
Ordinate spettrali
Modo | 1 | 2 | 3
Tj | 0.65836 | 0.33027 | 0.17743
Se (g) | 0.66607 | 0.64485 | 0.50983 |  | Vedi "Esercitazione SpettriNTC18.xlsx"
SDe (mm) | 31.6134 | 5.4989 | 1.6643
Spostamenti massimi
Modo | 1 | 2 | 3 | SRSS
u1,j | 13.4385 | 1.8411 | 0.40075 | 13.5699 | mm
u2,j | 24.2223 | 2.2369 | -0.28844 | 24.327 | mm
u3,j | 45.5517 | -2.599 | 0.052956 | 45.6258 | mm
Spostamenti d'interpiano massimi
Modo | 1 | 2 | 3 | SRSS
Du1,j | 13.4385 | 1.8411 | 0.40075 | 13.5699 | mm
Du2,j | 10.7838 | 0.39587 | -0.6892 | 10.8131 | mm
Du3,j | 21.3294 | -4.836 | 0.3414 | 21.8735 | mm
Taglio massimo dei pilastri
Forze elastiche di richiamo
k |  |  |  | u1 |  | F1 |  |  | u2 |  | F2 |  |  | u3 |  | F3
110657.1312 | -55328.5656 | 0 |  | 13.4385 |  | 146.8782 |  |  | 1.8411 |  | 79.9607 |  |  | 0.40075 |  | 60.3055
-55328.5656 | 70889.7247 | -15561.1591 | x | 24.2223 | = | 264.7419 |  | k x | 2.2369 | = | 97.1567 |  | k x | -0.28844 | = | -43.4449
0 | -15561.1591 | 15561.1591 |  | 45.5517 |  | 331.9106 |  |  | -2.599 |  | -75.2535 |  |  | 0.052956 |  | 5.3126
In alternativa
Modo | 1 | 2 | 3 |  |  |  | Modo | 1 | 2 | 3
F1,j | 146.8782 | 79.9607 | 60.3055 |  |  |  | F1,j | 333.3087 | 254.1569 | 144.5193
F2,j | 264.7419 | 97.1567 | -43.4449 |  |  |  | F2,j | 600.7752 | 308.8067 | -104.0181
F3,j | 331.9106 | -75.2535 | 5.3126 |  |  |  | F3,j | 753.2003 | -239.1948 | 12.7314
Taglio di piano
Modo | 1 | 2 | 3 | SRSS
Vp1,j | 743.5308 | 101.8639 | 22.1732 | 750.8035 | kN
Vp2,j | 596.6525 | 21.9032 | -38.1323 | 598.2709 | kN
Vp3,j | 331.9106 | -75.2535 | 5.3126 | 340.3762 | kN
La parte che segue funziona solo con 2 o 3 pilastri per piano
Momento flettente dei singoli pilastri
[5 empty] | Modo 1 |  |  | Modo 2 |  |  | Modo 3 |  |  | SRSS
kik (kN/m) |  | Pilastro |  |  | Vik,1 (kN) |  |  | Vik,2 (kN) |  |  | Vik,3 (kN) |  |  | Vik (kN)
Piano | 1 | 2 | 3 | Totale | 1 | 2 | 3 | 1 | 2 | 3 | 1 | 2 | 3 | 1 | 2 | 3
1 | 18442.8552 | 18442.8552 | 18442.8552 | 55328.5656 | 247.8436 | 247.8436 | 247.8436 | 33.9546 | 33.9546 | 33.9546 | 7.3911 | 7.3911 | 7.3911 | 250.2678 | 250.2678 | 250.2678
2 | 18442.8552 | 18442.8552 | 18442.8552 | 55328.5656 | 198.8842 | 198.8842 | 198.8842 | 7.3011 | 7.3011 | 7.3011 | -12.7108 | -12.7108 | -12.7108 | 199.4236 | 199.4236 | 199.4236
3 | 7780.5795 | 7780.5795 | 0 | 15561.1591 | 165.9553 | 165.9553 | 0 | -37.6267 | -37.6267 | 0 | 2.6563 | 2.6563 | 0 | 170.1881 | 170.1881 | 0
Momento dei singoli pilastri
[5 empty] | Modo 1 |  |  | Modo 2 |  |  | Modo 3 |  |  | SRSS
[5 empty] | Mik,1 (kNm) |  |  | Mik,2 (kNm) |  |  | Mik,3 (kNm) |  |  | Mik (kNm)
[5 empty] | 1 | 2 | 3 | 1 | 2 | 3 | 1 | 2 | 3 | 1 | 2 | 3
[5 empty] | 495.6872 | 495.6872 | 495.6872 | 67.9093 | 67.9093 | 67.9093 | 14.7821 | 14.7821 | 14.7821 | 500.5357 | 500.5357 | 500.5357
[5 empty] | 318.2147 | 318.2147 | 318.2147 | 11.6817 | 11.6817 | 11.6817 | -20.3372 | -20.3372 | -20.3372 | 319.0778 | 319.0778 | 319.0778
[5 empty] | 265.5285 | 265.5285 | 0 | -60.2028 | -60.2028 | 0 | 4.2501 | 4.2501 | 0 | 272.301 | 272.301 | 0

## Analisi statica lineare
Masse e quote rispetto allo spiccato di fondazione
Piano | mi | hi | zi | mi zi
1 | 120 | 4 | 4 | 480
2 | 120 | 3.2 | 7.2 | 864
3 | 80 | 3.2 | 10.4 | 832
Somma | 320 |  |  | 2176
T1 | 0.43435
Se(T1) | 0.66607 | g | Vedi "Esercitazione SpettriNTC18.xlsx"
l | 0.85
Fh | 1777.2826 | kN
F1 | 392.0476 | kN
F2 | 705.6857 | kN
F3 | 679.5492 | kN
Spostamenti
k
110657.1312 | -55328.5656 | 0
-55328.5656 | 70889.7247 | -15561.1591
0 | -15561.1591 | 15561.1591
Calcolo di u
k-1 |  |  |  | F |  | u
1.8074e-05 | 1.8074e-05 | 1.8074e-05 |  | 392.0476 |  | 32.1223 | mm
1.8074e-05 | 3.6148e-05 | 3.6148e-05 | x | 705.6857 | = | 57.1589 | mm
1.8074e-05 | 3.6148e-05 | 0.00010041 |  | 679.5492 |  | 100.8284 | mm
Spostamenti d'interpiano
Du1 | 32.1223 | mm
Du2 | 25.0365 | mm
Du3 | 43.6696 | mm
Tagli di piano
Vp1 | 1777.2826 | kN
Vp2 | 1385.235 | kN
Vp3 | 679.5492 | kN
La parte che segue funziona solo con 2 o 3 pilastri per piano
Taglio dei singoli pilastri
kik (kN/m) |  | Pilastro |  |  | Vik (kN)
Piano | 1 | 2 | 3 | Totale | 1 | 2 | 3
1 | 18442.8552 | 18442.8552 | 18442.8552 | 55328.5656 | 592.4275 | 592.4275 | 592.4275
2 | 18442.8552 | 18442.8552 | 18442.8552 | 55328.5656 | 461.745 | 461.745 | 461.745
3 | 7780.5795 | 7780.5795 | 0 | 15561.1591 | 339.7746 | 339.7746 | 0
Momento flettente dei singoli pilastri
Mik (kNm)
[5 empty] | 1 | 2 | 3
[5 empty] | 1184.8551 | 1184.8551 | 1184.8551
[5 empty] | 738.792 | 738.792 | 738.792
[5 empty] | 543.6394 | 543.6394 | 0