## Rigidezze
Calcolo della rigidezza di piano - approccio globale semplificato
fck | 25 | Mpa
Ec | 31475.8062 | MPa
Direzione x
| Lt (med.) | 4 | m
| Travi emergenti | [8 empty] | Pilastri
Piano | n | b (cm) | h (cm) | n | b (cm) | h (cm) | n | b (cm) | h (cm) | Lp (m) | n | b (cm) | h (cm) | n | b (cm) | h (cm) | n | b (cm) | h (cm) | S It (m4) | S Ip (m4) | Rigidezza
5 | 15 | 30 | 50 | [6 empty] | 3.2 | 13 | 30 | 70 | [6 empty] | 0.046875 | 0.11148 | 323.4473
4 | 15 | 30 | 50 | [6 empty] | 3.2 | 13 | 30 | 70 | [6 empty] | 0.046875 | 0.11148 | 323.4473
3 | 15 | 30 | 50 | [6 empty] | 3.2 | 13 | 30 | 70 | [6 empty] | 0.046875 | 0.11148 | 383.9701
2 | 15 | 30 | 60 | [6 empty] | 3.2 | 13 | 30 | 70 | [6 empty] | 0.081 | 0.11148 | 472.3565
1 | 15 | 30 | 60 | [6 empty] | 3.49 | 13 | 30 | 70 | [6 empty] | 0.081 | 0.11148 | 553.7686
[19 empty] | Questo numero deve essere molto grande per simulare l'incastro --> | 999999999999
Direzione y
| Lt (med.) | 4 | m
| Travi emergenti | [8 empty] | Pilastri
Piano | n | b (cm) | h (cm) | n | b (cm) | h (cm) | n | b (cm) | h (cm) | Lp (m) | n | b (cm) | h (cm) | n | b (cm) | h (cm) | n | b (cm) | h (cm) | S It (m4) | S Ip (m4) | Rigidezza
5 | 16 | 30 | 50 | [6 empty] | 3.2 | 14 | 30 | 70 | [6 empty] | 0.05 | 0.12005 | 345.8395
4 | 16 | 30 | 50 | [6 empty] | 3.2 | 14 | 30 | 70 | [6 empty] | 0.05 | 0.12005 | 345.8395
3 | 16 | 30 | 50 | [6 empty] | 3.2 | 14 | 30 | 70 | [6 empty] | 0.05 | 0.12005 | 410.7371
2 | 16 | 30 | 60 | [6 empty] | 3.2 | 14 | 30 | 70 | [6 empty] | 0.0864 | 0.12005 | 505.6172
1 | 16 | 30 | 60 | [6 empty] | 3.49 | 14 | 30 | 70 | [6 empty] | 0.0864 | 0.12005 | 593.8485
[19 empty] | Questo numero deve essere molto grande per simulare l'incastro --> | 999999999999

## Spostamenti
Fh | 1985.7618 | kN |  | 0.85 x Swi x Sd |  |  | Direzione x
Piano | Massa (t) | Peso (kN) | Quota z (m) | Wz (kNm) | Forza (kN) | Taglio (kN) | k (kN/mm) | dr (mm) | u (mm)
5 | 310.1 | 3042.081 | 16.29 | 49555.4995 | 647.3451 | 647.3451 | 323.4473 | 2.0014 | 17.2533
4 | 315.3 | 3093.093 | 13.09 | 40488.5874 | 528.9038 | 1176.2489 | 323.4473 | 3.6366 | 15.2519
3 | 315.3 | 3093.093 | 9.89 | 30590.6898 | 399.6072 | 1575.8561 | 383.9701 | 4.1041 | 11.6153
2 | 324.6 | 3184.326 | 6.69 | 21303.1409 | 278.2836 | 1854.1397 | 472.3565 | 3.9253 | 7.5112
1 | 294.3 | 2887.083 | 3.49 | 10075.9197 | 131.6221 | 1985.7618 | 553.7686 | 3.5859 | 3.5859
Somma | 1559.6 | 15299.676 |  | 152013.8372
Direzione y
[6 empty] | Taglio (kN) | k (kN/mm) | dr (mm) | u (mm)
[6 empty] | 647.3451 | 345.8395 | 1.8718 | 16.1206
[6 empty] | 1176.2489 | 345.8395 | 3.4011 | 14.2488
[6 empty] | 1575.8561 | 410.7371 | 3.8367 | 10.8476
[6 empty] | 1854.1397 | 505.6172 | 3.6671 | 7.011
[6 empty] | 1985.7618 | 593.8485 | 3.3439 | 3.3439

## Rayleigh
Direzione x
Piano | Massa (t) | Forza (kN) | u (mm) | m u2 (kN m s2) | F u (kN m)
5 | 310.1 | 647.3451 | 17.2533 | 0.09231 | 11.1688
4 | 315.3 | 528.9038 | 15.2519 | 0.073345 | 8.0668
3 | 315.3 | 399.6072 | 11.6153 | 0.042539 | 4.6416
2 | 324.6 | 278.2836 | 7.5112 | 0.018313 | 2.0902
1 | 294.3 | 131.6221 | 3.5859 | 0.0037843 | 0.47198
|  |  | Somma | 0.23029 | 26.4394 | T | 0.5864 | s
Direzione y
Piano | Massa (t) | Forza (kN) | u (mm) | m u2 (kN m s2) | F u (kN m)
| 310.1 | 647.3451 | 16.1206 | 0.080587 | 10.4356
| 315.3 | 528.9038 | 14.2488 | 0.064014 | 7.5362
| 315.3 | 399.6072 | 10.8476 | 0.037102 | 4.3348
| 324.6 | 278.2836 | 7.011 | 0.015955 | 1.951
| 294.3 | 131.6221 | 3.3439 | 0.0032907 | 0.44013
|  |  |  | 0.20095 | 24.6978 | T | 0.56675 | s