## Sez parz
b | 30 | cm | Med | 100 | kNm | fyd | 391.3 | Mpa | b | 30 | cm | Med | 100 | kNm | fyd | 391.3 | Mpa
h | 60 | cm | Ned | -800 | kN | fcd | 14.2 | MPa | h | 60 | cm | Ned | -2700 | kN | fcd | 14.2 | MPa
c | 5 | cm |  |  |  | epsyd | 0.0019565 |  | c | 5 | cm |  |  |  | epsyd | 0.0019565
A's | 6.16 | cm2 |  |  |  | eps cu | 0.0035 |  | A's | 6.16 | cm2 |  |  |  | eps cu | 0.0035
As | 12.56 | cm3 |  |  |  | eps c2 | 0.002 |  | As | 12.56 | cm3 |  |  |  | eps c2 | 0.002
d | 55 | cm | [6 empty] | d | 55 | cm
SEZ. PARZIALIZZATA | [8 empty] | SEZ. TUTTA COMPRESSA
X | 30.442 | [7 empty] | hmin | 0.24678
eps's | -0.0029251 | sigma's | -391.3 | MPa | b | 0.81 |  |  | eps's | -0.0029101 | sigma's | -391.3 | MPa | b | 0.89194
eps s | 0.0028235 | sigma s | 391.3 | MPa | k | 0.416 |  |  | eps s | -0.00071326 | sigma s | -142.6512 | MPa | k | 0.45673
Nc | -1050.432 | bc | -17.3361 | cm |  |  |  |  | Nc | -2279.7893 | bc | -2.5962 | cm
N's | -241.0408 | b's | -25 | cm |  |  |  |  | N's | -241.0408 | b's | -25 | cm
Ns | 491.4728 | bs | 25 | cm |  |  |  |  | Ns | -179.1699 | bs | 25 | cm
Somma N | -800 | kN | [6 empty] | Somma N | -2700 | kN
Mrd | 365.2326 | kNm | [6 empty] | Mrd | 74.6557 | kNm

## Sez parz (1)
b | 30 | cm | Med | 100 | kNm | fyd | 391.3 | Mpa
h | 60 | cm | Ned | 100 | kN | fcd | 14.2 | MPa
c | 5 | cm |  |  |  | epsyd | 0.0019565
A's | 6.16 | cm2 |  |  |  | eps cu | 0.0035
As | 12.56 | cm3 |  |  |  | eps c2 | 0.002
d | 55 | cm
SEZ. PARZIALIZZATA
X | 7.3498
eps's | -0.001119 | sigma's | -223.7982 | MPa | b | 0.81
eps s | 0.022691 | sigma s | 391.3 | MPa | k | 0.416
Nc | -253.6131 | bc | -26.9425 | cm
N's | -137.8597 | b's | -25 | cm
Ns | 491.4728 | bs | 25 | cm
Somma N | 100 | kN
Mrd | 225.6628 | kNm