## Dominio
Domini My-N per sezioni a doppio di di classe 1 e 2 |  |  |  |  | Inserire i dati nelle caselle con lo sfondo giallo
HEB 260
b | 260 | mm | fy | 235 | Mpa
h | 260 | mm | gM0 | 1.05
tf | 17.5 | mm
tw | 10 | mm
A | 118.4 | cm2 | Sollecitazioni di progetto
Wpl | 1282.91 | cm3
|  |  | NEd | 500 | kN
|  |  | MEd | 50 | kNm
X (mm) | Ned (kN) | Mpl,N,Rd
0 | 2649.9048 | 0
0.5 | 2591.7143 | 7.5502
1 | 2533.5238 | 15.0713
1.5 | 2475.3333 | 22.5634
2 | 2417.1429 | 30.0263
2.5 | 2358.9524 | 37.4601
3 | 2300.7619 | 44.8649
3.5 | 2242.5714 | 52.2405
4 | 2184.381 | 59.587
4.5 | 2126.1905 | 66.9045
5 | 2068 | 74.1929
5.5 | 2009.8095 | 81.4521
6 | 1951.619 | 88.6823
6.5 | 1893.4286 | 95.8834
7 | 1835.2381 | 103.0553
7.5 | 1777.0476 | 110.1982
8 | 1718.8571 | 117.312
8.5 | 1660.6667 | 124.3967
9 | 1602.4762 | 131.4523
9.5 | 1544.2857 | 138.4788
10 | 1486.0952 | 145.4762
10.5 | 1427.9048 | 152.4445
11 | 1369.7143 | 159.3837
11.5 | 1311.5238 | 166.2938
12 | 1253.3333 | 173.1749
12.5 | 1195.1429 | 180.0268
13 | 1136.9524 | 186.8496
13.5 | 1078.7619 | 193.6434
14 | 1020.5714 | 200.408
14.5 | 962.381 | 207.1435
15 | 904.1905 | 213.85
15.5 | 846 | 220.5274
16 | 787.8095 | 227.1756
16.5 | 729.619 | 233.7948
17 | 671.4286 | 240.3849
17.5 | 613.2381 | 246.9458
20 | 492.381 | 260.0465
25 | 470 | 262.4525
30 | 447.619 | 264.7465
35 | 425.2381 | 266.9287
40 | 402.8571 | 268.9989
45 | 380.4762 | 270.9572
50 | 358.0952 | 272.8037
55 | 335.7143 | 274.5382
60 | 313.3333 | 276.1608
65 | 290.9524 | 277.6715
70 | 268.5714 | 279.0703
75 | 246.1905 | 280.3572
80 | 223.8095 | 281.5322
85 | 201.4286 | 282.5953
90 | 179.0476 | 283.5465
95 | 156.6667 | 284.3858
100 | 134.2857 | 285.1132
105 | 111.9048 | 285.7287
110 | 89.5238 | 286.2322
115 | 67.1429 | 286.6239
120 | 44.7619 | 286.9037
125 | 22.381 | 287.0715
130 | 0 | 287.1275

## Sagomario
| gmo | 1.05
| gm1 | 1.05
| Acciaio | Fe | 360
| fy | 235 | N/mm²
| ty | 135.6773 | N/mm²
| 1 | 2 | 3 | 4 | 5 |  | 6 |  | 7 | 8 | 9 | 10 | 11 |  |  |  |  | 12 | 13 | 14 | 15 | 16
| Profilo | h | bf | tw | tf | r | Avy | Avz | Area | Iz | Wel,z | rz | Wpl,z | Iy | Wel,y | ry | Wpl,y
|  | mm | mm | mm | mm | mm | cm² | cm² | cm² | cm4 | cm3 | cm | cm3 | cm4 | cm3 | cm | cm3
1 | IPE 80 | 80 | 46 | 3.8 | 5.2 | 5 |  |  | 7.64 | 8.49 | 3.6913 | 1.0542 | 5.8 | 80.1 | 20.025 | 3.2379 | 23.2
1 | IPE 100 | 100 | 55 | 4.1 | 5.7 | 7 |  |  | 10.3 | 15.9 | 3.18 | 1.2425 | 9.15 | 171 | 34.2 | 4.0745 | 39.41
3 | IPE 120 | 120 | 64 | 4.4 | 6.3 | 7 |  |  | 13.2 | 27.7 | 4.6167 | 1.4486 | 13.58 | 318 | 53 | 4.9082 | 60.73
4 | IPE 140 | 140 | 73 | 4.7 | 6.9 | 7 |  |  | 16.4 | 44.9 | 6.4143 | 1.6546 | 19.25 | 541 | 77.2857 | 5.7435 | 88.34
5 | IPE 160 | 160 | 82 | 5 | 7.4 | 9 |  |  | 20.1 | 68.3 | 8.5375 | 1.8434 | 26.1 | 869 | 108.625 | 6.5752 | 123.9
6 | IPE 180 | 180 | 91 | 5.3 | 8 | 9 |  |  | 24 | 101 | 11.2222 | 2.0514 | 34.6 | 1317 | 146.3333 | 7.4078 | 166.4
7 | IPE 200 | 200 | 100 | 5.6 | 8.5 | 12 |  |  | 28.5 | 142 | 14.2 | 2.2321 | 44.61 | 1943 | 194.3 | 8.2568 | 220.6
8 | IPE 220 | 220 | 110 | 5.9 | 9.2 | 12 |  |  | 33.4 | 205 | 18.6364 | 2.4774 | 58.11 | 2772 | 252 | 9.1101 | 285.4
9 | IPE 240 | 240 | 120 | 6.2 | 9.8 | 15 |  |  | 39.1 | 284 | 23.6667 | 2.6951 | 73.92 | 3892 | 324.3333 | 9.977 | 366.6
10 | IPE 270 | 270 | 135 | 6.6 | 10.2 | 15 |  |  | 45.9 | 420 | 31.1111 | 3.025 | 96.95 | 5790 | 428.8889 | 11.2314 | 484
11 | IPE 300 | 300 | 150 | 7.1 | 10.7 | 15 |  |  | 53.8 | 604 | 40.2667 | 3.3506 | 125.2 | 8356 | 557.0667 | 12.4626 | 628.4
12 | IPE 330 | 330 | 160 | 7.5 | 11.5 | 18 |  |  | 62.6 | 788 | 47.7576 | 3.5479 | 153.7 | 11770 | 713.3333 | 13.712 | 804.3
13 | IPE 360 | 360 | 170 | 8 | 12.7 | 18 |  |  | 72.7 | 1043 | 57.9444 | 3.7877 | 191.1 | 16270 | 903.8889 | 14.9598 | 1019
14 | IPE 400 | 400 | 180 | 8.6 | 13.5 | 21 |  |  | 84.5 | 1318 | 65.9 | 3.9494 | 229 | 23130 | 1156.5 | 16.5447 | 1307
15 | IPE 450 | 450 | 190 | 9.4 | 14.6 | 21 |  |  | 98.8 | 1676 | 74.4889 | 4.1187 | 276.4 | 33740 | 1499.5556 | 18.4797 | 1702
16 | IPE 500 | 500 | 200 | 10.2 | 16 | 21 |  |  | 115.5 | 2142 | 85.68 | 4.3064 | 335.9 | 48200 | 1928 | 20.4283 | 2194
17 | IPE 550 | 550 | 210 | 11.1 | 17.2 | 24 |  |  | 134.4 | 2668 | 97.0182 | 4.4555 | 400.5 | 67120 | 2440.7273 | 22.3474 | 2787
18 | IPE 600 | 600 | 220 | 12 | 19 | 24 |  |  | 156 | 3387 | 112.9 | 4.6596 | 485.6 | 92080 | 3069.3333 | 24.2952 | 3512
| HEA 100 | 96 | 100 | 5 | 8 | 12 |  |  | 21.24 | 133.8 | 26.76 | 2.5099 | 41.14 | 349.2 | 72.75 | 4.0547 | 83.01
| HEB 100 | 100 | 100 | 6 | 10 | 12 |  |  | 26.04 | 167.3 | 33.46 | 2.5347 | 51.42 | 449.5 | 89.9 | 4.1547 | 104.2
| HEM 100 | 120 | 106 | 12 | 20 | 12 |  |  | 53.24 | 399.2 | 75.3208 | 2.7383 | 116.3 | 1143 | 190.5 | 4.6334 | 235.8
| HEA 120 | 114 | 120 | 5 | 8 | 12 |  |  | 25.34 | 230.9 | 38.4833 | 3.0186 | 58.85 | 606.2 | 106.3509 | 4.8911 | 119.5
| HEB 120 | 120 | 120 | 6.5 | 11 | 12 |  |  | 34.01 | 317.5 | 52.9167 | 3.0554 | 80.97 | 864.4 | 144.0667 | 5.0414 | 165.2
| HEM 120 | 140 | 126 | 12.5 | 21 | 12 |  |  | 66.41 | 702.8 | 111.5556 | 3.2531 | 171.6 | 2018 | 288.2857 | 5.5124 | 350.6
| HEA 140 | 133 | 140 | 5.5 | 8.5 | 12 |  |  | 31.42 | 389.3 | 55.6143 | 3.52 | 84.85 | 1033 | 155.3383 | 5.7339 | 173.5
| HEB 140 | 140 | 140 | 7 | 12 | 12 |  |  | 42.96 | 549.7 | 78.5286 | 3.5771 | 119.8 | 1509 | 215.5714 | 5.9267 | 245.4
| HEM 140 | 160 | 146 | 13 | 22 | 12 |  |  | 80.56 | 1144 | 156.7123 | 3.7684 | 240.5 | 3291 | 411.375 | 6.3915 | 493.8
| HEA 160 | 152 | 160 | 6 | 9 | 15 |  |  | 38.8 | 616 | 77 | 3.9845 | 117.6 | 1673 | 220.1316 | 6.5665 | 245.15
| HEB 160 | 160 | 160 | 8 | 13 | 15 |  |  | 54.3 | 889 | 111.125 | 4.0462 | 170 | 2492 | 311.5 | 6.7745 | 353.97
| HEM 160 | 180 | 166 | 14 | 23 | 15 |  |  | 97.1 | 1759 | 211.9277 | 4.2562 | 325.5 | 5098 | 566.4444 | 7.2459 | 674.57
| HEA 180 | 171 | 180 | 6 | 9.5 | 15 |  |  | 45.3 | 925 | 102.7778 | 4.5188 | 156.5 | 2510 | 293.5673 | 7.4437 | 324.85
| HEB 180 | 180 | 180 | 8.5 | 14 | 15 |  |  | 65.3 | 1363 | 151.4444 | 4.5687 | 231 | 3831 | 425.6667 | 7.6595 | 481.45
| HEM 180 | 200 | 186 | 14.5 | 24 | 15 |  |  | 113.3 | 2580 | 277.4194 | 4.7719 | 425.2 | 7483 | 748.3 | 8.1269 | 883.45
| HEA 200 | 190 | 200 | 6.5 | 10 | 18 |  |  | 53.8 | 1336 | 133.6 | 4.9832 | 203.8 | 3692 | 388.6316 | 8.284 | 429.48
| HEB 200 | 200 | 200 | 9 | 15 | 18 |  |  | 78.1 | 2003 | 200.3 | 5.0642 | 305.8 | 5696 | 569.6 | 8.54 | 642.55
| HEM 200 | 220 | 206 | 15 | 25 | 18 |  |  | 131.3 | 3651 | 354.466 | 5.2732 | 543.2 | 10642 | 967.4545 | 9.0028 | 1135.15
| HEA 220 | 210 | 220 | 7 | 11 | 18 |  |  | 64.3 | 1955 | 177.7273 | 5.514 | 270.6 | 5410 | 515.2381 | 9.1726 | 568.46
| HEB 220 | 220 | 220 | 9.5 | 16 | 18 |  |  | 91 | 2843 | 258.4545 | 5.5894 | 393.9 | 8091 | 735.5455 | 9.4293 | 827.05
| HEM 220 | 240 | 226 | 15.5 | 26 | 18 |  |  | 149.4 | 5012 | 443.5398 | 5.792 | 678.6 | 14605 | 1217.0833 | 9.8872 | 1419.45
| HEA 240 | 230 | 240 | 7.5 | 12 | 21 |  |  | 76.8 | 2769 | 230.75 | 6.0046 | 351.7 | 7763 | 675.0435 | 10.0539 | 744.62
| HEB 240 | 240 | 240 | 10 | 17 | 21 |  |  | 106 | 3923 | 326.9167 | 6.0835 | 498.4 | 11259 | 938.25 | 10.3062 | 1053.15
| HEM 240 | 270 | 248 | 18 | 32 | 21 |  |  | 199.6 | 8153 | 657.5 | 6.3911 | 1006 | 24289 | 1799.1852 | 11.0312 | 2116.95
| HEA 260 | 250 | 260 | 7.5 | 12.5 | 24 |  |  | 86.8 | 3668 | 282.1538 | 6.5006 | 430.2 | 10455 | 836.4 | 10.9749 | 919.77
| HEB 260 | 260 | 260 | 10 | 17.5 | 24 |  |  | 118.4 | 5135 | 395 | 6.5856 | 602.2 | 14919 | 1147.6154 | 11.2252 | 1282.91
| HEM 260 | 290 | 268 | 18 | 32.5 | 24 |  |  | 219.6 | 10449 | 779.7761 | 6.898 | 1192 | 31307 | 2159.1034 | 11.94 | 2523.61
| HEA 280 | 270 | 280 | 8 | 13 | 24 |  |  | 97.3 | 4763 | 340.2143 | 6.9965 | 518.1 | 13673 | 1012.8148 | 11.8543 | 1112.22
| HEB 280 | 280 | 280 | 10.5 | 18 | 24 |  |  | 131.4 | 6595 | 471.0714 | 7.0845 | 717.6 | 19270 | 1376.4286 | 12.11 | 1534.43
| HEM 280 | 310 | 288 | 18.5 | 33 | 24 |  |  | 240.2 | 13163 | 914.0972 | 7.4027 | 1397 | 39547 | 2551.4194 | 12.8313 | 2965.63
| HEA 300 | 290 | 300 | 8.5 | 14 | 27 |  |  | 112.5 | 6310 | 420.6667 | 7.4893 | 641.2 | 18263 | 1259.5172 | 12.7412 | 1383.27
| HEB 300 | 300 | 300 | 11 | 19 | 27 |  |  | 149.1 | 8563 | 570.8667 | 7.5783 | 870.1 | 25166 | 1677.7333 | 12.9918 | 1868.67
| HEM 300 | 340 | 310 | 21 | 39 | 27 |  |  | 303.1 | 19403 | 1251.8065 | 8.0009 | 1913 | 59201 | 3482.4118 | 13.9756 | 4077.67
| HEA 320 | 310 | 300 | 9 | 15.5 | 27 |  |  | 124.4 | 6985 | 465.6667 | 7.4933 | 709.7 | 22928 | 1479.2258 | 13.576 | 1628.09
| HEB 320 | 320 | 300 | 11.5 | 20.5 | 27 |  |  | 161.3 | 9239 | 615.9333 | 7.5682 | 939.1 | 30823 | 1926.4375 | 13.8236 | 2149.24
| HEM 320 | 359 | 309 | 21 | 40 | 27 |  |  | 312 | 19709 | 1275.6634 | 7.9479 | 1951 | 68135 | 3795.8217 | 14.7777 | 4435.03
| HEA 340 | 330 | 300 | 9.5 | 16.5 | 27 |  |  | 133.5 | 7436 | 495.7333 | 7.4633 | 755.9 | 27693 | 1678.3636 | 14.4027 | 1850.47
| HEB 340 | 340 | 300 | 12 | 21.5 | 27 |  |  | 170.9 | 9690 | 646 | 7.5299 | 985.7 | 36656 | 2156.2353 | 14.6454 | 2408.1
| HEM 340 | 377 | 309 | 21 | 40 | 27 |  |  | 315.8 | 19711 | 1275.7929 | 7.9004 | 1953 | 76372 | 4051.565 | 15.5511 | 4717.57
| HEA 360 | 350 | 300 | 10 | 17.5 | 27 |  |  | 142.8 | 7887 | 525.8 | 7.4318 | 802.3 | 33090 | 1890.8571 | 15.2224 | 2088.47
| HEB 360 | 360 | 300 | 12.5 | 22.5 | 27 |  |  | 180.6 | 10141 | 676.0667 | 7.4934 | 1032 | 43193 | 2399.6111 | 15.4649 | 2682.99
| HEM 360 | 395 | 308 | 21 | 40 | 27 |  |  | 318.8 | 19522 | 1267.6623 | 7.8253 | 1942 | 84867 | 4297.0633 | 16.3159 | 4989.32
| HEA 400 | 390 | 300 | 11 | 19 | 27 |  |  | 159 | 8564 | 570.9333 | 7.339 | 872.9 | 45069 | 2311.2308 | 16.8361 | 2561.8
| HEB 400 | 400 | 300 | 13.5 | 24 | 27 |  |  | 197.8 | 10819 | 721.2667 | 7.3957 | 1104 | 57680 | 2884 | 17.0765 | 3231.74
| HEM 400 | 432 | 307 | 21 | 40 | 27 |  |  | 325.8 | 19335 | 1259.6091 | 7.7037 | 1934 | 104119 | 4820.3241 | 17.8768 | 5570.62
| HEA 450 | 440 | 300 | 11.5 | 21 | 27 |  |  | 178 | 9465 | 631 | 7.2921 | 965.5 | 63722 | 2896.4545 | 18.9206 | 3215.87
| HEB 450 | 450 | 300 | 14 | 26 | 27 |  |  | 218 | 11721 | 781.4 | 7.3325 | 1198 | 79887 | 3550.5333 | 19.143 | 3982.37
| HEM 450 | 478 | 307 | 21 | 40 | 27 |  |  | 335.4 | 19339 | 1259.8697 | 7.5934 | 1939 | 131484 | 5501.4226 | 19.7995 | 6331.02
| HEA 500 | 490 | 300 | 12 | 23 | 27 |  |  | 197.5 | 10367 | 691.1333 | 7.2451 | 1059 | 86975 | 3550 | 20.9852 | 3948.86
| HEB 500 | 500 | 300 | 14.5 | 28 | 27 |  |  | 238.6 | 12624 | 841.6 | 7.2738 | 1292 | 107176 | 4287.04 | 21.194 | 4814.56
| HEM 500 | 524 | 306 | 21 | 40 | 27 |  |  | 344.3 | 19155 | 1251.9608 | 7.4589 | 1932 | 161929 | 6180.4962 | 21.6867 | 7094.27
| HEA 550 | 540 | 300 | 12.5 | 24 | 27 |  |  | 211.8 | 10819 | 721.2667 | 7.1471 | 1107 | 111932 | 4145.6296 | 22.9887 | 4621.82
| HEB 550 | 550 | 300 | 15 | 29 | 27 |  |  | 254.1 | 13077 | 871.8 | 7.1738 | 1341 | 136691 | 4970.5818 | 23.1936 | 5590.61
| HEM 550 | 572 | 306 | 21 | 40 | 27 |  |  | 354.4 | 19158 | 1252.1569 | 7.3524 | 1937 | 197984 | 6922.5175 | 23.6357 | 7932.68
| HEA 600 | 590 | 300 | 13 | 25 | 27 |  |  | 226.5 | 11271 | 751.4 | 7.0542 | 1156 | 141203 | 4786.5424 | 24.9682 | 5350.38
| HEB 600 | 600 | 300 | 15.5 | 30 | 27 |  |  | 270 | 13530 | 902 | 7.0789 | 1391 | 171041 | 5701.3667 | 25.1691 | 6425.13
| HEM 600 | 620 | 305 | 21 | 40 | 27 |  |  | 363.7 | 18975 | 1244.2623 | 7.223 | 1930 | 237447 | 7659.5806 | 25.5512 | 8772.08
| HEA 650 | 640 | 300 | 13.5 | 26 | 27 |  |  | 241.64 | 11723 | 781.5333 | 6.9652 | 1205 | 175178 | 5474.3125 | 26.925 | 6136.29
| HEB 650 | 650 | 300 | 16 | 31 | 27 |  |  | 286.34 | 13984 | 932.2667 | 6.9884 | 1441 | 210616 | 6480.4923 | 27.1209 | 7318.88
| HEM 650 | 668 | 305 | 21 | 40 | 27 |  |  | 373.74 | 18979 | 1244.5246 | 7.1261 | 1936 | 281668 | 8433.1737 | 27.4526 | 9657
| HEA 700 | 690 | 300 | 14.5 | 27 | 27 |  |  | 260.48 | 12179 | 811.9333 | 6.8378 | 1257 | 215301 | 6240.6087 | 28.7499 | 7031.82
| HEB 700 | 700 | 300 | 17 | 32 | 27 |  |  | 306.38 | 14441 | 962.7333 | 6.8654 | 1495 | 256888 | 7339.6571 | 28.9562 | 8327.13
| HEM 700 | 716 | 304 | 21 | 40 | 27 |  |  | 383.02 | 18797 | 1236.6447 | 7.0054 | 1929 | 329278 | 9197.7095 | 29.3205 | 10539
| HEA 800 | 790 | 300 | 15 | 28 | 30 |  |  | 285.83 | 12639 | 842.6 | 6.6497 | 1312 | 303442 | 7682.0759 | 32.5825 | 8699.49
| HEB 800 | 800 | 300 | 17.5 | 33 | 30 |  |  | 334.18 | 14904 | 993.6 | 6.6782 | 1553 | 359083 | 8977.075 | 32.7799 | 10228.71
| HEM 800 | 814 | 303 | 21 | 40 | 30 |  |  | 404.27 | 18627 | 1229.505 | 6.7879 | 1930 | 442598 | 10874.6437 | 33.0879 | 12487.7
| HEA 900 | 890 | 300 | 16 | 30 | 30 |  |  | 320.53 | 13547 | 903.1333 | 6.5011 | 1414 | 422075 | 9484.8315 | 36.2878 | 10811.04
| HEB 900 | 900 | 300 | 18.5 | 35 | 30 |  |  | 371.28 | 15816 | 1054.4 | 6.5268 | 1658 | 494065 | 10979.2222 | 36.4789 | 12584.1
| HEM 900 | 910 | 302 | 21 | 40 | 30 |  |  | 423.63 | 18452 | 1221.9868 | 6.5998 | 1929 | 570434 | 12537.011 | 36.6952 | 14441.76
| HEA 1000 | 990 | 300 | 16.5 | 31 | 30 |  |  | 346.85 | 14004 | 933.6 | 6.3541 | 1470 | 553846 | 11188.8081 | 39.9598 | 12824.37
| HEB 1000 | 1000 | 300 | 19 | 36 | 30 |  |  | 400.05 | 16276 | 1085.0667 | 6.3785 | 1716 | 644748 | 12894.96 | 40.1456 | 14855.11
| HEM 1000 | 1008 | 302 | 21 | 40 | 30 |  |  | 444.21 | 18459 | 1222.4503 | 6.4463 | 1940 | 722299 | 14331.3294 | 40.3241 | 16567.95
| HEA 1100 | 1090 | 300 | 18 | 31 | 20 |  |  | 374.47 | 14007 | 933.8 | 6.116 | 0 | 693508 | 12724.9174 | 43.0345 | 14779.18
| HEB 1100 | 1100 | 300 | 20 | 36 | 20 |  |  | 425.03 | 16276.2 | 1085.08 | 6.1882 | 0 | 801542 | 14573.4909 | 43.4264 | 16950.07
| HEM 1100 | 1108 | 302 | 22 | 40 | 20 |  |  | 471.19 | 18462 | 1222.649 | 6.2595 | 0 | 897343 | 16197.5271 | 43.6396 | 18888.71