## Sez parz
b | 30 | cm | Med | 100 | kNm | fyd | 391.3 | Mpa | b | 30 | cm | Med | 100 | kNm | fyd | 391.3 | Mpa
h | 60 | cm | Ned | -750 | kN | fcd | 14.2 | MPa | h | 60 | cm | Ned | -2650 | kN | fcd | 14.2 | MPa
c | 5 | cm |  |  |  | epsyd | 0.0019565 |  | c | 5 | cm |  |  |  | epsyd | 0.0019565
A's | 3.08 | cm2 |  |  |  | eps cu | 0.0035 |  | A's | 3.08 | cm2 |  |  |  | eps cu | 0.0035
As | 12.56 | cm3 |  |  |  | eps c2 | 0.002 |  | As | 12.56 | cm3 |  |  |  | eps c2 | 0.002
d | 55 | cm | [6 empty] | d | 55 | cm
SEZ. PARZIALIZZATA | [8 empty] | SEZ. TUTTA COMPRESSA
X | 32.4857 | [7 empty] | hmin | 0.30907
eps's | -0.0029613 | sigma's | -391.3 | MPa | b | 0.81 |  |  | eps's | -0.0028349 | sigma's | -391.3 | MPa | b | 0.90907
eps s | 0.0024257 | sigma s | 391.3 | MPa | k | 0.416 |  |  | eps s | -0.00081966 | sigma s | -163.9318 | MPa | k | 0.46428
Nc | -1120.9524 | bc | -16.4859 | cm |  |  |  |  | Nc | -2323.5812 | bc | -2.1434 | cm
N's | -120.5204 | b's | -25 | cm |  |  |  |  | N's | -120.5204 | b's | -25 | cm
Ns | 491.4728 | bs | 25 | cm |  |  |  |  | Ns | -205.8984 | bs | 25 | cm
Somma N | -750 | kN | [6 empty] | Somma N | -2650 | kN
Mrd | 337.7978 | kNm | [6 empty] | Mrd | 28.4595 | kNm