## Sez. parzializzata
b | 30 | cm |  | fcd | 14.17 | MPa | ecu | 0.0035 | Ned | -400 | kN
h | 45 | cm |  | fyd | 391.3 | MPa | eyd | 0.0019565 | Med | 100 | kNm
As1 | 1.54 | cm2 |  | ds1 | 5 | cm
As2 | 3.08 | cm2 |  | ds2 | 22.5 | cm
As3 | 9.42 | cm2 |  | ds3 | 40 | cm
X | 34.7142 | cm
0.8X | 27.7713 | cm
b' | 18.5142 | cm
A'c | 257.0824 | cm2
d'G | 18.5142 | cm
d0 | 30 | cm
[6 empty] | Nc | -364.2858 | kN | bc | -0.11486 | m | Mc | 41.841 | kNm
es1 | -0.0029959 |  | ss1 | -391.3 | Mpa | Ns1 | -60.2602 | kN | bs1 | -0.25 | m | Ms1 | 15.065 | kNm
es2 | -0.0012315 |  | ss2 | -246.2949 | Mpa | Ns2 | -75.8588 | kN | bs2 | -0.075 | m | Ms2 | 5.6894 | kNm
es3 | 0.00053293 |  | ss3 | 106.5869 | Mpa | Ns3 | 100.4049 | kN | bs3 | 0.1 | m | Ms3 | 10.0405 | kNm
[6 empty] | Somma N | -400 | kN |  |  |  | Somma M | 72.636 | kNm

## Sez. tutta compressa
b | 30 | cm |  | fcd | 14.17 | MPa | ecu | 0.0035 | Ned | -1000 | kN
h | 45 | cm |  | fyd | 391.3 | MPa | eyd | 0.0019565 | Med | 100 | kNm
[7 empty] | ec2 | 0.002
As1 | 1.54 | cm2 |  | ds1 | 5 | cm
As2 | 3.08 | cm2 |  | ds2 | 22.5 | cm
As3 | 9.42 | cm2 |  | ds3 | 40 | cm
hmin | 0.16239 | cm
h' | 38.6856 | cm
b' | 25.7904 | cm
A'c | 498.8591 | cm2
d'G | 25.7904 | cm
d0 | 30 | cm
[6 empty] | Nc | -706.8834 | kN | bc | -0.042096 | m | Mc | 29.7569 | kNm
es1 | -0.0029307 |  | ss1 | -391.3 | Mpa | Ns1 | -60.2602 | kN | bs1 | -0.25 | m | Ms1 | 15.065 | kNm
es2 | -0.0017906 |  | ss2 | -358.1193 | Mpa | Ns2 | -110.3007 | kN | bs2 | -0.075 | m | Ms2 | 8.2726 | kNm
es3 | -0.00065051 |  | ss3 | -130.1021 | Mpa | Ns3 | -122.5562 | kN | bs3 | 0.1 | m | Ms3 | -12.2556 | kNm
[6 empty] | Somma N | -1000.0005 | kN |  |  |  | Somma M | 40.8388 | kNm

## Sez. tutta compressa (2)
b | 30 | cm |  | fcd | 14.17 | MPa | ecu | 0.0035 | Ned | -1350 | kN
h | 45 | cm |  | fyd | 391.3 | MPa | eyd | 0.0019565 | Med | 100 | kNm
[7 empty] | ec2 | 0.002
As1 | 1.54 | cm2 |  | ds1 | 5 | cm
As2 | 3.08 | cm2 |  | ds2 | 22.5 | cm
As3 | 9.42 | cm2 |  | ds3 | 40 | cm
hmin | 0.5 | cm
h' | 42.75 | cm
b' | 28.5 | cm
A'c | 609.1875 | cm2
d'G | 28.5 | cm
d0 | 30 | cm
[6 empty] | Nc | -863.2187 | kN | bc | -0.015 | m | Mc | 12.9483 | kNm
es1 | -0.0025556 |  | ss1 | -391.3 | Mpa | Ns1 | -60.2602 | kN | bs1 | -0.25 | m | Ms1 | 15.065 | kNm
es2 | -0.001875 |  | ss2 | -375 | Mpa | Ns2 | -115.5 | kN | bs2 | -0.075 | m | Ms2 | 8.6625 | kNm
es3 | -0.0011944 |  | ss3 | -238.8889 | Mpa | Ns3 | -225.0333 | kN | bs3 | 0.1 | m | Ms3 | -22.5033 | kNm
[6 empty] | Somma N | -1264.0122 | kN |  |  |  | Somma M | 14.1725 | kNm