## Domini M-N
b: | 30 | cm |  | fcd: | 14.2 | Mpa | fyd: | 391.3 | Mpa
h: | 60 | cm |  | ecu: | 0.0035 |  | Es: | 200000 | MPa
c: | 5 | cm |  | ec2: | 0.002 |  | eyd: | 0.0019565
d: | 55 | cm
[7 empty] | NEd (kN) | MEd (kNm)
As': | 3.08 | cm2 |  |  |  |  | -1000 | 170
As: | 9.42 | cm2
X/hmin | b | Nc | es' | ss' | Ns' | es | ss | Ns | k | Mc | Ms' | Ms | NRd | MRd
1e-06 | 0.80952 | -3.4486e-05 | 17499.9965 | 391.3 | 120.5204 | 192499.9965 | 391.3 | 368.6046 | 0.41597 | 1.0346e-05 | -30.1301 | 92.1512 | 489.125 | 62.0211
5 | 0.80952 | -172.4286 | 0 | 0 | 0 | 0.035 | 391.3 | 368.6046 | 0.41597 | 48.1423 | 0 | 92.1512 | 196.176 | 140.2935
10 | 0.80952 | -344.8571 | -0.00175 | -350 | -107.8 | 0.01575 | 391.3 | 368.6046 | 0.41597 | 89.1122 | 26.95 | 92.1512 | -84.0525 | 208.2134
15 | 0.80952 | -517.2857 | -0.0023333 | -391.3 | -120.5204 | 0.0093333 | 391.3 | 368.6046 | 0.41597 | 122.9097 | 30.1301 | 92.1512 | -269.2015 | 245.1909
20 | 0.80952 | -689.7143 | -0.002625 | -391.3 | -120.5204 | 0.006125 | 391.3 | 368.6046 | 0.41597 | 149.5347 | 30.1301 | 92.1512 | -441.6301 | 271.8159
25 | 0.80952 | -862.1429 | -0.0028 | -391.3 | -120.5204 | 0.0042 | 391.3 | 368.6046 | 0.41597 | 168.9872 | 30.1301 | 92.1512 | -614.0587 | 291.2685
30 | 0.80952 | -1034.5714 | -0.0029167 | -391.3 | -120.5204 | 0.0029167 | 391.3 | 368.6046 | 0.41597 | 181.2673 | 30.1301 | 92.1512 | -786.4872 | 303.5486
35 | 0.80952 | -1207 | -0.003 | -391.3 | -120.5204 | 0.002 | 391.3 | 368.6046 | 0.41597 | 186.375 | 30.1301 | 92.1512 | -958.9158 | 308.6562
40 | 0.80952 | -1379.4286 | -0.0030625 | -391.3 | -120.5204 | 0.0013125 | 262.5 | 247.275 | 0.41597 | 184.3102 | 30.1301 | 61.8188 | -1252.674 | 276.2591
45 | 0.80952 | -1551.8571 | -0.0031111 | -391.3 | -120.5204 | 0.00077778 | 155.5556 | 146.5333 | 0.41597 | 175.073 | 30.1301 | 36.6333 | -1525.8442 | 241.8364
50 | 0.80952 | -1724.2857 | -0.00315 | -391.3 | -120.5204 | 0.00035 | 70 | 65.94 | 0.41597 | 158.6633 | 30.1301 | 16.485 | -1778.8661 | 205.2784
55 | 0.80952 | -1896.7143 | -0.0031818 | -391.3 | -120.5204 | 0 | 0 | 0 | 0.41597 | 135.0811 | 30.1301 | 0 | -2017.2347 | 165.2112
60 | 0.80952 | -2069.1429 | -0.0032083 | -391.3 | -120.5204 | -0.00029167 | -58.3333 | -54.95 | 0.41597 | 104.3265 | 30.1301 | -13.7375 | -2244.6133 | 120.7191
0 | 0.80952 | -2069.1429 | -0.0032083 | -391.3 | -120.5204 | -0.00029167 | -58.3333 | -54.95 | 0.41597 | 104.3265 | 30.1301 | -13.7375 | -2244.6133 | 120.7191
0.1 | 0.84571 | -2161.6457 | -0.0030875 | -391.3 | -120.5204 | -0.0004625 | -92.5 | -87.135 | 0.43485 | 84.5045 | 30.1301 | -21.7838 | -2369.3011 | 92.8508
0.2 | 0.8781 | -2244.4114 | -0.0029667 | -391.3 | -120.5204 | -0.00063333 | -126.6667 | -119.32 | 0.45042 | 66.769 | 30.1301 | -29.83 | -2484.2518 | 67.0691
0.3 | 0.90667 | -2317.44 | -0.0028458 | -391.3 | -120.5204 | -0.00080417 | -160.8333 | -151.505 | 0.46324 | 51.12 | 30.1301 | -37.8763 | -2589.4654 | 43.3738
0.4 | 0.93143 | -2380.7314 | -0.002725 | -391.3 | -120.5204 | -0.000975 | -195 | -183.69 | 0.47371 | 37.5576 | 30.1301 | -45.9225 | -2684.9418 | 21.7652
0.5 | 0.95238 | -2434.2857 | -0.0026042 | -391.3 | -120.5204 | -0.0011458 | -229.1667 | -215.875 | 0.48214 | 26.0816 | 30.1301 | -53.9688 | -2770.6811 | 2.243
0.6 | 0.96952 | -2478.1029 | -0.0024833 | -391.3 | -120.5204 | -0.0013167 | -263.3333 | -248.06 | 0.48877 | 16.6922 | 30.1301 | -62.015 | -2846.6833 | -15.1927
0.7 | 0.98286 | -2512.1829 | -0.0023625 | -391.3 | -120.5204 | -0.0014875 | -297.5 | -280.245 | 0.49377 | 9.3894 | 30.1301 | -70.0613 | -2912.9483 | -30.5418
0.8 | 0.99238 | -2536.5257 | -0.0022417 | -391.3 | -120.5204 | -0.0016583 | -331.6667 | -312.43 | 0.49726 | 4.1731 | 30.1301 | -78.1075 | -2969.4761 | -43.8043
0.9 | 0.9981 | -2551.1314 | -0.0021208 | -391.3 | -120.5204 | -0.0018292 | -365.8333 | -344.615 | 0.49932 | 1.0433 | 30.1301 | -86.1538 | -3016.2668 | -54.9804
1 | 1 | -2556 | -0.002 | -391.3 | -120.5204 | -0.002 | -391.3 | -368.6046 | 0.5 | 0 | 30.1301 | -92.1512 | -3045.125 | -62.0211
1 | 1 | -2556 | -0.002 | -391.3 | -120.5204 | -0.002 | -391.3 | -368.6046 | 0.5 | 0 | 30.1301 | -92.1512 | -3045.125 | -62.0211
0.9 | 0.9981 | -2551.1314 | -0.0018292 | -365.8333 | -112.6767 | -0.0021208 | -391.3 | -368.6046 | 0.49932 | -1.0433 | 28.1692 | -92.1512 | -3032.4127 | -65.0252
0.8 | 0.99238 | -2536.5257 | -0.0016583 | -331.6667 | -102.1533 | -0.0022417 | -391.3 | -368.6046 | 0.49726 | -4.1731 | 25.5383 | -92.1512 | -3007.2836 | -70.7859
0.7 | 0.98286 | -2512.1829 | -0.0014875 | -297.5 | -91.63 | -0.0023625 | -391.3 | -368.6046 | 0.49377 | -9.3894 | 22.9075 | -92.1512 | -2972.4175 | -78.633
0.6 | 0.96952 | -2478.1029 | -0.0013167 | -263.3333 | -81.1067 | -0.0024833 | -391.3 | -368.6046 | 0.48877 | -16.6922 | 20.2767 | -92.1512 | -2927.8141 | -88.5667
0.5 | 0.95238 | -2434.2857 | -0.0011458 | -229.1667 | -70.5833 | -0.0026042 | -391.3 | -368.6046 | 0.48214 | -26.0816 | 17.6458 | -92.1512 | -2873.4736 | -100.5869
0.4 | 0.93143 | -2380.7314 | -0.000975 | -195 | -60.06 | -0.002725 | -391.3 | -368.6046 | 0.47371 | -37.5576 | 15.015 | -92.1512 | -2809.396 | -114.6937
0.3 | 0.90667 | -2317.44 | -0.00080417 | -160.8333 | -49.5367 | -0.0028458 | -391.3 | -368.6046 | 0.46324 | -51.12 | 12.3842 | -92.1512 | -2735.5813 | -130.887
0.2 | 0.8781 | -2244.4114 | -0.00063333 | -126.6667 | -39.0133 | -0.0029667 | -391.3 | -368.6046 | 0.45042 | -66.769 | 9.7533 | -92.1512 | -2652.0294 | -149.1668
0.1 | 0.84571 | -2161.6457 | -0.0004625 | -92.5 | -28.49 | -0.0030875 | -391.3 | -368.6046 | 0.43485 | -84.5045 | 7.1225 | -92.1512 | -2558.7403 | -169.5331
0 | 0.80952 | -2069.1429 | -0.00029167 | -58.3333 | -17.9667 | -0.0032083 | -391.3 | -368.6046 | 0.41597 | -104.3265 | 4.4917 | -92.1512 | -2455.7141 | -191.986
60 | 0.80952 | -2069.1429 | -0.00029167 | -58.3333 | -17.9667 | -0.0032083 | -391.3 | -368.6046 | 0.41597 | -104.3265 | 4.4917 | -92.1512 | -2455.7141 | -191.986
55 | 0.80952 | -1896.7143 | 0 | 0 | 0 | -0.0031818 | -391.3 | -368.6046 | 0.41597 | -135.0811 | 0 | -92.1512 | -2265.3189 | -227.2323
50 | 0.80952 | -1724.2857 | 0.00035 | 70 | 21.56 | -0.00315 | -391.3 | -368.6046 | 0.41597 | -158.6633 | -5.39 | -92.1512 | -2071.3303 | -256.2044
45 | 0.80952 | -1551.8571 | 0.00077778 | 155.5556 | 47.9111 | -0.0031111 | -391.3 | -368.6046 | 0.41597 | -175.073 | -11.9778 | -92.1512 | -1872.5506 | -279.2019
40 | 0.80952 | -1379.4286 | 0.0013125 | 262.5 | 80.85 | -0.0030625 | -391.3 | -368.6046 | 0.41597 | -184.3102 | -20.2125 | -92.1512 | -1667.1832 | -296.6739
35 | 0.80952 | -1207 | 0.002 | 391.3 | 120.5204 | -0.003 | -391.3 | -368.6046 | 0.41597 | -186.375 | -30.1301 | -92.1512 | -1455.0842 | -308.6562
30 | 0.80952 | -1034.5714 | 0.0029167 | 391.3 | 120.5204 | -0.0029167 | -391.3 | -368.6046 | 0.41597 | -181.2673 | -30.1301 | -92.1512 | -1282.6556 | -303.5486
25 | 0.80952 | -862.1429 | 0.0042 | 391.3 | 120.5204 | -0.0028 | -391.3 | -368.6046 | 0.41597 | -168.9872 | -30.1301 | -92.1512 | -1110.2271 | -291.2685
20 | 0.80952 | -689.7143 | 0.006125 | 391.3 | 120.5204 | -0.002625 | -391.3 | -368.6046 | 0.41597 | -149.5347 | -30.1301 | -92.1512 | -937.7985 | -271.8159
15 | 0.80952 | -517.2857 | 0.0093333 | 391.3 | 120.5204 | -0.0023333 | -391.3 | -368.6046 | 0.41597 | -122.9097 | -30.1301 | -92.1512 | -765.3699 | -245.1909
10 | 0.80952 | -344.8571 | 0.01575 | 391.3 | 120.5204 | -0.00175 | -350 | -329.7 | 0.41597 | -89.1122 | -30.1301 | -82.425 | -554.0367 | -201.6673
5 | 0.80952 | -172.4286 | 0.035 | 391.3 | 120.5204 | 0 | 0 | 0 | 0.41597 | -48.1423 | -30.1301 | 0 | -51.9082 | -78.2724
1e-06 | 0.80952 | -3.4486e-05 | 192499.9965 | 391.3 | 120.5204 | 17499.9965 | 391.3 | 368.6046 | 0.41597 | -1.0346e-05 | -30.1301 | 92.1512 | 489.125 | 62.021