## profili IPE
| gmo | 1.05
| gm1 | 1.05
| Acciaio | Fe | 360
| fy | 235 | N/mm²
| ty | 135.6773 | N/mm²
| 1 | 2 | 3 | 4 | 5 |  | 6 | 7 | 8 | 9 | 10 | 11 |  |  |  |  | 12 | 13 | 14 | 15 | 16
| Profilo | h | bf | tw | tf | r | Av | Area | Iz | Wel,z | rz | Wpl,z | Iy | Wel,y | ry | Wpl,y | [5 empty] | Vp | M*p | Mp | Np | r
|  | mm | mm | mm | mm | mm | cm² | cm² | cm4 | cm3 | cm | cm3 | cm4 | cm3 | cm | cm3 | [5 empty] | kN | kNm | kNm | KN | mm
1 | IPE 80 | 80 | 46 | 3.8 | 5.2 | 5 | 2.8424 | 7.64 | 8.49 | 3.6913 | 1.0542 | 5.8 | 80.1 | 20.025 | 3.2379 | 23.2 | [5 empty] | 36.7285 | 4.0044 | 5.1924 | 170.9905
2 | IPE 100 | 100 | 55 | 4.1 | 5.7 | 7 | 3.8663 | 10.3 | 15.9 | 3.18 | 1.2425 | 9.15 | 171 | 34.2 | 4.0745 | 39.41 | [5 empty] | 49.959 | 6.6165 | 8.8203 | 230.5238 | 7
3 | IPE 120 | 120 | 64 | 4.4 | 6.3 | 7 | 5.0028 | 13.2 | 27.7 | 4.6167 | 1.4486 | 13.58 | 318 | 53 | 4.9082 | 60.73 | [5 empty] | 64.6444 | 10.2603 | 13.592 | 295.4286 | 7
4 | IPE 140 | 140 | 73 | 4.7 | 6.9 | 7 | 6.2557 | 16.4 | 44.9 | 6.4143 | 1.6546 | 19.25 | 541 | 77.2857 | 5.7435 | 88.34 | [5 empty] | 80.834 | 15.0047 | 19.7713 | 367.0476 | 7
5 | IPE 160 | 160 | 82 | 5 | 7.4 | 9 | 7.63 | 20.1 | 68.3 | 8.5375 | 1.8434 | 26.1 | 869 | 108.625 | 6.5752 | 123.9 | [5 empty] | 98.5922 | 20.7242 | 27.73 | 449.8571 | 9
6 | IPE 180 | 180 | 91 | 5.3 | 8 | 9 | 9.116 | 24 | 101 | 11.2222 | 2.0514 | 34.6 | 1317 | 146.3333 | 7.4078 | 166.4 | [5 empty] | 117.7938 | 28.0245 | 37.2419 | 537.1429 | 9
7 | IPE 200 | 200 | 100 | 5.6 | 8.5 | 12 | 10.724 | 28.5 | 142 | 14.2 | 2.2321 | 44.61 | 1943 | 194.3 | 8.2568 | 220.6 | [5 empty] | 138.5718 | 36.4306 | 49.3724 | 637.8571 | 12
8 | IPE 220 | 220 | 110 | 5.9 | 9.2 | 12 | 12.4372 | 33.4 | 205 | 18.6364 | 2.4774 | 58.11 | 2772 | 252 | 9.1101 | 285.4 | [5 empty] | 160.7091 | 47.7452 | 63.8752 | 747.5238 | 12
9 | IPE 240 | 240 | 120 | 6.2 | 9.8 | 15 | 14.2724 | 39.1 | 284 | 23.6667 | 2.6951 | 73.92 | 3892 | 324.3333 | 9.977 | 366.6 | [5 empty] | 184.4229 | 60.5886 | 82.0486 | 875.0952 | 15
10 | IPE 270 | 270 | 135 | 6.6 | 10.2 | 15 | 17.1468 | 45.9 | 420 | 31.1111 | 3.025 | 96.95 | 5790 | 428.8889 | 11.2314 | 484 | [5 empty] | 221.5649 | 80.0666 | 108.3238 | 1027.2857 | 15
11 | IPE 300 | 300 | 150 | 7.1 | 10.7 | 15 | 20.5403 | 53.8 | 604 | 40.2667 | 3.3506 | 125.2 | 8356 | 557.0667 | 12.4626 | 628.4 | [5 empty] | 265.4145 | 103.9207 | 140.6419 | 1204.0952 | 15
12 | IPE 330 | 330 | 160 | 7.5 | 11.5 | 18 | 23.8875 | 62.6 | 788 | 47.7576 | 3.5479 | 153.7 | 11770 | 713.3333 | 13.712 | 804.3 | [5 empty] | 308.6659 | 131.1613 | 180.01 | 1401.0476 | 18
13 | IPE 360 | 360 | 170 | 8 | 12.7 | 18 | 27.784 | 72.7 | 1043 | 57.9444 | 3.7877 | 191.1 | 16270 | 903.8889 | 14.9598 | 1019 | [5 empty] | 359.0151 | 167.817 | 228.0619 | 1627.0952 | 18
14 | IPE 400 | 400 | 180 | 8.6 | 13.5 | 21 | 33.239 | 84.5 | 1318 | 65.9 | 3.9494 | 229 | 23130 | 1156.5 | 16.5447 | 1307 | [5 empty] | 429.5027 | 210.2008 | 292.519 | 1891.1905 | 21
15 | IPE 450 | 450 | 190 | 9.4 | 14.6 | 21 | 40.9276 | 98.8 | 1676 | 74.4889 | 4.1187 | 276.4 | 33740 | 1499.5556 | 18.4797 | 1702 | [5 empty] | 528.8521 | 270.3171 | 380.9238 | 2211.2381 | 21
16 | IPE 500 | 500 | 200 | 10.2 | 16 | 21 | 49.368 | 115.5 | 2142 | 85.68 | 4.3064 | 335.9 | 48200 | 1928 | 20.4283 | 2194 | [5 empty] | 637.916 | 346.6362 | 491.0381 | 2585 | 21
17 | IPE 550 | 550 | 210 | 11.1 | 17.2 | 24 | 59.1408 | 134.4 | 2668 | 97.0182 | 4.4555 | 400.5 | 67120 | 2440.7273 | 22.3474 | 2787 | [5 empty] | 764.1967 | 430.7155 | 623.7571 | 3008 | 24
18 | IPE 600 | 600 | 220 | 12 | 19 | 24 | 69.72 | 156 | 3387 | 112.9 | 4.6596 | 485.6 | 92080 | 3069.3333 | 24.2952 | 3512 | [5 empty] | 900.8974 | 543.5393 | 786.019 | 3491.4286 | 24
[22 empty] | 0 | 0 |  | 0
Note on Y10: Momento plastico relativo alle sole ali del profilo

## profili HE
| gmo | 1.05
| gm1 | 1.05
| Acciaio | Fe | 360
| fy | 235 | N/mm²
| ty | 135.6773 | N/mm²
| 1 | 2 | 3 | 4 | 5 |  | 6 | 7 | 8 | 9 | 10 | 11 | 12 | 13 | 14 | 15 | 16
| Profilo | h | bf | tw | tf | r | Av | Area | Iz | Wel,z | rz | Wpl,z | Iy | Wel,y | ry | Wpl,y | egy | Vp | M*p | Mp | Np | r | B | T | C | col
|  | mm | mm | mm | mm | mm | cm² | cm² | cm4 | cm3 | cm | cm3 | cm4 | cm3 | cm | cm3 | cm | kN | kNm | kNm | KN | mm
1 | HEA 100 | 96 | 100 | 5 | 8 | 12 | 4.992 | 21.24 | 133.8 | 26.76 | 2.5099 | 41.14 | 349.2 | 72.75 | 4.0547 | 83.01 |  | 56.8553 | 15.7562 | 18.5784 | 475.3714 | 12
2 | HEB 100 | 100 | 100 | 6 | 10 | 12 | 6.24 | 26.04 | 167.3 | 33.46 | 2.5347 | 51.42 | 449.5 | 89.9 | 4.1547 | 104.2 |  | 69.7769 | 20.1429 | 23.321 | 582.8 | 12
3 | HEM 100 | 120 | 106 | 12 | 20 | 12 | 14.976 | 53.24 | 399.2 | 75.3208 | 2.7383 | 116.3 | 1143 | 190.5 | 4.6334 | 235.8 |  | 155.0598 | 47.4476 | 52.7743 | 1191.5619 | 12
4 | HEA 120 | 114 | 120 | 5 | 8 | 12 | 5.928 | 25.34 | 230.9 | 38.4833 | 3.0186 | 58.85 | 606.2 | 106.3509 | 4.8911 | 119.5 |  | 68.4847 | 22.7749 | 26.7452 | 567.1333 | 12
5 | HEB 120 | 120 | 120 | 6.5 | 11 | 12 | 8.112 | 34.01 | 317.5 | 52.9167 | 3.0554 | 80.97 | 864.4 | 144.0667 | 5.0414 | 165.2 |  | 91.5499 | 32.2017 | 36.9733 | 761.1762 | 12
6 | HEM 120 | 140 | 126 | 12.5 | 21 | 12 | 18.2 | 66.41 | 702.8 | 111.5556 | 3.2531 | 171.6 | 2018 | 288.2857 | 5.5124 | 350.6 |  | 192.2095 | 70.4718 | 78.4676 | 1486.319 | 12
7 | HEA 140 | 133 | 140 | 5.5 | 8.5 | 12 | 7.6076 | 31.42 | 389.3 | 55.6143 | 3.52 | 84.85 | 1033 | 155.3383 | 5.7339 | 173.5 |  | 88.481 | 33.1585 | 38.831 | 703.2095 | 12
8 | HEB 140 | 140 | 140 | 7 | 12 | 12 | 10.192 | 42.96 | 549.7 | 78.5286 | 3.5771 | 119.8 | 1509 | 215.5714 | 5.9267 | 245.4 |  | 115.778 | 48.128 | 54.9229 | 961.4857 | 12
9 | HEM 140 | 160 | 146 | 13 | 22 | 12 | 21.632 | 80.56 | 1144 | 156.7123 | 3.7684 | 240.5 | 3291 | 411.375 | 6.3915 | 493.8 |  | 231.8144 | 99.2049 | 110.5171 | 1803.0095 | 12
10 | HEA 160 | 152 | 160 | 6 | 9 | 15 | 9.4848 | 38.8 | 616 | 77 | 3.9845 | 117.6 | 1673 | 220.1316 | 6.5665 | 245.15 |  | 110.8677 | 46.0869 | 54.8669 | 868.381 | 15
11 | HEB 160 | 160 | 160 | 8 | 13 | 15 | 13.312 | 54.3 | 889 | 111.125 | 4.0462 | 170 | 2492 | 311.5 | 6.7745 | 353.97 |  | 151.9586 | 68.432 | 79.2219 | 1215.2857 | 15
12 | HEM 160 | 180 | 166 | 14 | 23 | 15 | 26.208 | 97.1 | 1759 | 211.9277 | 4.2562 | 325.5 | 5098 | 566.4444 | 7.2459 | 674.57 |  | 284.0178 | 134.1572 | 150.9752 | 2173.1905 | 15
13 | HEA 180 | 171 | 180 | 6 | 9.5 | 15 | 10.6704 | 45.3 | 925 | 102.7778 | 4.5188 | 156.5 | 2510 | 293.5673 | 7.4437 | 324.85 |  | 125.2108 | 61.8084 | 72.7045 | 1013.8571 | 15
14 | HEB 180 | 180 | 180 | 8.5 | 14 | 15 | 15.912 | 65.3 | 1363 | 151.4444 | 4.5687 | 231 | 3831 | 425.6667 | 7.6595 | 481.45 |  | 182.3245 | 93.624 | 107.7531 | 1461.4762 | 15
15 | HEM 180 | 200 | 186 | 14.5 | 24 | 15 | 30.16 | 113.3 | 2580 | 277.4194 | 4.7719 | 425.2 | 7483 | 748.3 | 8.1269 | 883.45 |  | 329.7605 | 175.8391 | 197.7245 | 2535.7619 | 15
16 | HEA 200 | 190 | 200 | 6.5 | 10 | 18 | 12.844 | 53.8 | 1336 | 133.6 | 4.9832 | 203.8 | 3692 | 388.6316 | 8.284 | 429.48 |  | 151.1833 | 80.5714 | 96.1217 | 1204.0952 | 18
17 | HEB 200 | 200 | 200 | 9 | 15 | 18 | 18.72 | 78.1 | 2003 | 200.3 | 5.0642 | 305.8 | 5696 | 569.6 | 8.54 | 642.55 |  | 215.1455 | 124.2143 | 143.8088 | 1747.9524 | 18
18 | HEM 200 | 220 | 206 | 15 | 25 | 18 | 34.32 | 131.3 | 3651 | 354.466 | 5.2732 | 543.2 | 10642 | 967.4545 | 9.0028 | 1135.15 |  | 377.9582 | 224.7607 | 254.0574 | 2938.619 | 18
19 | HEA 220 | 210 | 220 | 7 | 11 | 18 | 15.288 | 64.3 | 1955 | 177.7273 | 5.514 | 270.6 | 5410 | 515.2381 | 9.1726 | 568.46 |  | 179.9986 | 107.7822 | 127.2268 | 1439.0952 | 18
20 | HEB 220 | 220 | 220 | 9.5 | 16 | 18 | 21.736 | 91 | 2843 | 258.4545 | 5.5894 | 393.9 | 8091 | 735.5455 | 9.4293 | 827.05 |  | 250.4216 | 160.7131 | 185.1017 | 2036.6667 | 18
21 | HEM 220 | 240 | 226 | 15.5 | 26 | 18 | 38.688 | 149.4 | 5012 | 443.5398 | 5.792 | 678.6 | 14605 | 1217.0833 | 9.8872 | 1419.45 |  | 428.6111 | 281.4324 | 317.6864 | 3343.7143 | 18
22 | HEA 240 | 230 | 240 | 7.5 | 12 | 21 | 17.94 | 76.8 | 2769 | 230.75 | 6.0046 | 351.7 | 7763 | 675.0435 | 10.0539 | 744.62 |  | 211.269 | 140.5166 | 166.653 | 1718.8571 | 21
23 | HEB 240 | 240 | 240 | 10 | 17 | 21 | 24.96 | 106 | 3923 | 326.9167 | 6.0835 | 498.4 | 11259 | 938.25 | 10.3062 | 1053.15 |  | 288.1528 | 203.6309 | 235.705 | 2372.381 | 21
24 | HEM 240 | 270 | 248 | 18 | 32 | 21 | 50.544 | 199.6 | 8153 | 657.5 | 6.3911 | 1006 | 24289 | 1799.1852 | 11.0312 | 2116.95 |  | 553.5634 | 422.7243 | 473.7936 | 4467.2381 | 21
25 | HEA 260 | 250 | 260 | 7.5 | 12.5 | 24 | 19.5 | 86.8 | 3668 | 282.1538 | 6.5006 | 430.2 | 10455 | 836.4 | 10.9749 | 919.77 |  | 230.1669 | 172.753 | 205.8533 | 1942.6667 | 24
26 | HEB 260 | 260 | 260 | 10 | 17.5 | 24 | 27.04 | 118.4 | 5135 | 395 | 6.5856 | 602.2 | 14919 | 1147.6154 | 11.2252 | 1282.91 |  | 313.35 | 246.9458 | 287.1275 | 2649.9048 | 24
27 | HEM 260 | 290 | 268 | 18 | 32.5 | 24 | 54.288 | 219.6 | 10449 | 779.7761 | 6.898 | 1192 | 31307 | 2159.1034 | 11.94 | 2523.61 |  | 598.9184 | 501.9656 | 564.808 | 4914.8571 | 24
28 | HEA 280 | 270 | 280 | 8 | 13 | 24 | 22.464 | 97.3 | 4763 | 340.2143 | 6.9965 | 518.1 | 13673 | 1012.8148 | 11.8543 | 1112.22 |  | 265.6691 | 209.3693 | 248.9254 | 2177.6667 | 24
29 | HEB 280 | 280 | 280 | 10.5 | 18 | 24 | 30.576 | 131.4 | 6595 | 471.0714 | 7.0845 | 717.6 | 19270 | 1376.4286 | 12.11 | 1534.43 |  | 355.4746 | 295.536 | 343.42 | 2940.8571 | 24
30 | HEM 280 | 310 | 288 | 18.5 | 33 | 24 | 59.644 | 240.2 | 13163 | 914.0972 | 7.4027 | 1397 | 39547 | 2551.4194 | 12.8313 | 2965.63 |  | 662.1699 | 589.2027 | 663.7362 | 5375.9048 | 24
31 | HEA 300 | 290 | 300 | 8.5 | 14 | 27 | 25.636 | 112.5 | 6310 | 420.6667 | 7.4893 | 641.2 | 18263 | 1259.5172 | 12.7412 | 1383.27 |  | 303.1419 | 259.44 | 309.589 | 2517.8571 | 27
32 | HEB 300 | 300 | 300 | 11 | 19 | 27 | 34.32 | 149.1 | 8563 | 570.8667 | 7.5783 | 870.1 | 25166 | 1677.7333 | 12.9918 | 1868.67 |  | 399.4082 | 358.4757 | 418.2261 | 3337 | 27
33 | HEM 300 | 340 | 310 | 21 | 39 | 27 | 74.256 | 303.1 | 19403 | 1251.8065 | 8.0009 | 1913 | 59201 | 3482.4118 | 13.9756 | 4077.67 |  | 816.7774 | 814.463 | 912.6214 | 6783.6667 | 27
34 | HEA 320 | 310 | 300 | 9 | 15.5 | 27 | 29.016 | 124.4 | 6985 | 465.6667 | 7.4933 | 709.7 | 22928 | 1479.2258 | 13.576 | 1628.09 |  | 342.4883 | 306.4904 | 364.382 | 2784.1905 | 27
35 | HEB 320 | 320 | 300 | 11.5 | 20.5 | 27 | 38.272 | 161.3 | 9239 | 615.9333 | 7.5682 | 939.1 | 30823 | 1926.4375 | 13.8236 | 2149.24 |  | 445.0539 | 412.2404 | 481.0204 | 3610.0476 | 27
36 | HEM 320 | 359 | 309 | 21 | 40 | 27 | 78.4056 | 312 | 19709 | 1275.6634 | 7.9479 | 1951 | 68135 | 3795.8217 | 14.7777 | 4435.03 |  | 865.6213 | 882.4451 | 992.602 | 6982.8571 | 27
37 | HEA 340 | 330 | 300 | 9.5 | 16.5 | 27 | 32.604 | 133.5 | 7436 | 495.7333 | 7.4633 | 755.9 | 27693 | 1678.3636 | 14.4027 | 1850.47 |  | 384.839 | 347.3132 | 414.1528 | 2987.8571 | 27
38 | HEB 340 | 340 | 300 | 12 | 21.5 | 27 | 42.432 | 170.9 | 9690 | 646 | 7.5299 | 985.7 | 36656 | 2156.2353 | 14.6454 | 2408.1 |  | 493.8654 | 459.7775 | 538.9557 | 3824.9048 | 27
39 | HEM 340 | 377 | 309 | 21 | 40 | 27 | 82.3368 | 315.8 | 19711 | 1275.7929 | 7.9004 | 1953 | 76372 | 4051.565 | 15.5511 | 4717.57 |  | 914.4651 | 932.2383 | 1055.8371 | 7067.9048 | 27
40 | HEA 360 | 350 | 300 | 10 | 17.5 | 27 | 36.4 | 142.8 | 7887 | 525.8 | 7.4318 | 802.3 | 33090 | 1890.8571 | 15.2224 | 2088.47 |  | 429.6448 | 390.6875 | 467.4195 | 3196 | 27
41 | HEB 360 | 360 | 300 | 12.5 | 22.5 | 27 | 46.8 | 180.6 | 10141 | 676.0667 | 7.4934 | 1032 | 43193 | 2399.6111 | 15.4649 | 2682.99 |  | 545.1321 | 509.8661 | 600.4787 | 4042 | 27
42 | HEM 360 | 395 | 308 | 21 | 40 | 27 | 86.268 | 318.8 | 19522 | 1267.6623 | 7.8253 | 1942 | 84867 | 4297.0633 | 16.3159 | 4989.32 |  | 963.3089 | 978.8533 | 1116.6573 | 7135.0476 | 27
43 | HEA 400 | 390 | 300 | 11 | 19 | 27 | 44.616 | 159 | 8564 | 570.9333 | 7.339 | 872.9 | 45069 | 2311.2308 | 16.8361 | 2561.8 |  | 527.3325 | 473.29 | 573.3552 | 3558.5714 | 27
44 | HEB 400 | 400 | 300 | 13.5 | 24 | 27 | 56.16 | 197.8 | 10819 | 721.2667 | 7.3957 | 1104 | 57680 | 2884 | 17.0765 | 3231.74 |  | 655.9029 | 605.8971 | 723.2942 | 4426.9524 | 27
45 | HEM 400 | 432 | 307 | 21 | 40 | 27 | 94.3488 | 325.8 | 19335 | 1259.6091 | 7.7037 | 1934 | 104119 | 4820.3241 | 17.8768 | 5570.62 |  | 1063.7101 | 1077.3653 | 1246.7578 | 7291.7143 | 27
46 | HEA 450 | 440 | 300 | 11.5 | 21 | 27 | 52.624 | 178 | 9465 | 631 | 7.2921 | 965.5 | 63722 | 2896.4545 | 18.9206 | 3215.87 |  | 622.6297 | 590.79 | 719.7423 | 3983.8095 | 27
47 | HEB 450 | 450 | 300 | 14 | 26 | 27 | 65.52 | 218 | 11721 | 781.4 | 7.3325 | 1198 | 79887 | 3550.5333 | 19.143 | 3982.37 |  | 767.0291 | 740.1829 | 891.2923 | 4879.0476 | 27
48 | HEM 450 | 478 | 307 | 21 | 40 | 27 | 104.3952 | 335.4 | 19339 | 1259.8697 | 7.5934 | 1939 | 131484 | 5501.4226 | 19.7995 | 6331.02 |  | 1188.5333 | 1203.7909 | 1416.9426 | 7506.5714 | 27
49 | HEA 500 | 490 | 300 | 12 | 23 | 27 | 61.152 | 197.5 | 10367 | 691.1333 | 7.2451 | 1059 | 86975 | 3550 | 20.9852 | 3948.86 |  | 724.1292 | 721.1814 | 883.7925 | 4420.2381 | 27
50 | HEB 500 | 500 | 300 | 14.5 | 28 | 27 | 75.4 | 238.6 | 12624 | 841.6 | 7.2738 | 1292 | 107176 | 4287.04 | 21.194 | 4814.56 |  | 884.3576 | 887.36 | 1077.5444 | 5340.0952 | 27
51 | HEM 500 | 524 | 306 | 21 | 40 | 27 | 114.4416 | 344.3 | 19155 | 1251.9608 | 7.4589 | 1932 | 161929 | 6180.4962 | 21.6867 | 7094.27 |  | 1313.3564 | 1325.8834 | 1587.7652 | 7705.7619 | 27
52 | HEA 550 | 540 | 300 | 12.5 | 24 | 27 | 70.2 | 211.8 | 10819 | 721.2667 | 7.1471 | 1107 | 111932 | 4145.6296 | 22.9887 | 4621.82 |  | 833.4464 | 831.4971 | 1034.4073 | 4740.2857 | 27
53 | HEB 550 | 550 | 300 | 15 | 29 | 27 | 85.8 | 254.1 | 13077 | 871.8 | 7.1738 | 1341 | 136691 | 4970.5818 | 23.1936 | 5590.61 |  | 1009.8269 | 1014.4614 | 1251.2318 | 5687 | 27
54 | HEM 550 | 572 | 306 | 21 | 40 | 27 | 124.9248 | 354.4 | 19158 | 1252.1569 | 7.3524 | 1937 | 197984 | 6922.5175 | 23.6357 | 7932.68 |  | 1443.6066 | 1457.376 | 1775.4093 | 7931.8095 | 27
55 | HEA 600 | 590 | 300 | 13 | 25 | 27 | 79.768 | 226.5 | 11271 | 751.4 | 7.0542 | 1156 | 141203 | 4786.5424 | 24.9682 | 5350.38 |  | 949.0951 | 948.3929 | 1197.466 | 5069.2857 | 27
56 | HEB 600 | 600 | 300 | 15.5 | 30 | 27 | 96.72 | 270 | 13530 | 902 | 7.0789 | 1391 | 171041 | 5701.3667 | 25.1691 | 6425.13 |  | 1141.6277 | 1148.1429 | 1438.0053 | 6042.8571 | 27
57 | HEM 600 | 620 | 305 | 21 | 40 | 27 | 135.408 | 363.7 | 18975 | 1244.2623 | 7.223 | 1930 | 237447 | 7659.5806 | 25.5512 | 8772.08 |  | 1573.8568 | 1583.6762 | 1963.275 | 8139.9524 | 27
58 | HEA 650 | 640 | 300 | 13.5 | 26 | 27 | 89.856 | 241.64 | 11723 | 781.5333 | 6.9652 | 1205 | 175178 | 5474.3125 | 26.925 | 6136.29 |  | 1071.0755 | 1071.8686 | 1373.3601 | 5408.1333 | 27
59 | HEB 650 | 650 | 300 | 16 | 31 | 27 | 108.16 | 286.34 | 13984 | 932.2667 | 6.9884 | 1441 | 210616 | 6480.4923 | 27.1209 | 7318.88 |  | 1279.7601 | 1288.4043 | 1638.035 | 6408.5619 | 27
60 | HEM 650 | 668 | 305 | 21 | 40 | 27 | 145.8912 | 373.74 | 18979 | 1244.5246 | 7.1261 | 1936 | 281668 | 8433.1737 | 27.4526 | 9657 |  | 1704.1071 | 1714.739 | 2161.3286 | 8364.6571 | 27
61 | HEA 700 | 690 | 300 | 14.5 | 27 | 27 | 104.052 | 260.48 | 12179 | 811.9333 | 6.8378 | 1257 | 215301 | 6240.6087 | 28.7499 | 7031.82 |  | 1242.2227 | 1201.9243 | 1573.7883 | 5829.7905 | 27
62 | HEB 700 | 700 | 300 | 17 | 32 | 27 | 123.76 | 306.38 | 14441 | 962.7333 | 6.8654 | 1495 | 256888 | 7339.6571 | 28.9562 | 8327.13 |  | 1467.3824 | 1435.2457 | 1863.691 | 6857.0762 | 27
63 | HEM 700 | 716 | 304 | 21 | 40 | 27 | 156.3744 | 383.02 | 18797 | 1236.6447 | 7.0054 | 1929 | 329278 | 9197.7095 | 29.3205 | 10539 |  | 1834.3573 | 1839.7501 | 2358.7286 | 8572.3524 | 27
64 | HEA 800 | 790 | 300 | 15 | 28 | 30 | 123.24 | 285.83 | 12639 | 842.6 | 6.6497 | 1312 | 303442 | 7682.0759 | 32.5825 | 8699.49 |  | 1476.9445 | 1432.56 | 1947.0287 | 6397.1476 | 30
65 | HEB 800 | 800 | 300 | 17.5 | 33 | 30 | 145.6 | 334.18 | 14904 | 993.6 | 6.6782 | 1553 | 359083 | 8977.075 | 32.7799 | 10228.71 |  | 1734.4083 | 1699.4529 | 2289.2827 | 7479.2667 | 30
66 | HEM 800 | 814 | 303 | 21 | 40 | 30 | 177.7776 | 404.27 | 18627 | 1229.505 | 6.7879 | 1930 | 442598 | 10874.6437 | 33.0879 | 12487.7 |  | 2100.2848 | 2099.5303 | 2794.8662 | 9047.9476 | 30
67 | HEA 900 | 890 | 300 | 16 | 30 | 30 | 148.096 | 320.53 | 13547 | 903.1333 | 6.5011 | 1414 | 422075 | 9484.8315 | 36.2878 | 10811.04 |  | 1778.0189 | 1732.2857 | 2419.6137 | 7173.7667 | 30
68 | HEB 900 | 900 | 300 | 18.5 | 35 | 30 | 173.16 | 371.28 | 15816 | 1054.4 | 6.5268 | 1658 | 494065 | 10979.2222 | 36.4789 | 12584.1 |  | 2067.7869 | 2032.75 | 2816.4414 | 8309.6 | 30
69 | HEM 900 | 910 | 302 | 21 | 40 | 30 | 198.744 | 423.63 | 18452 | 1221.9868 | 6.5998 | 1929 | 570434 | 12537.011 | 36.6952 | 14441.76 |  | 2360.7853 | 2352.1486 | 3232.2034 | 9481.2429 | 30
70 | HEA 1000 | 990 | 300 | 16.5 | 31 | 30 | 169.884 | 346.85 | 14004 | 933.6 | 6.3541 | 1470 | 553846 | 11188.8081 | 39.9598 | 12824.37 |  | 2044.6571 | 1996.09 | 2870.2161 | 7762.8333 | 30
71 | HEB 1000 | 1000 | 300 | 19 | 36 | 30 | 197.6 | 400.05 | 16276 | 1085.0667 | 6.3785 | 1716 | 644748 | 12894.96 | 40.1456 | 14855.11 |  | 2366.7292 | 2330.1257 | 3324.7151 | 8953.5 | 30
72 | HEM 1000 | 1008 | 302 | 21 | 40 | 30 | 220.1472 | 444.21 | 18459 | 1222.4503 | 6.4463 | 1940 | 722299 | 14331.3294 | 40.3241 | 16567.95 |  | 2626.7128 | 2617.1032 | 3708.065 | 9941.8429 | 30
73 | HEA 1100 | 1090 | 300 | 18 | 31 | 20 | 204.048 | 374.47 | 14007 | 933.8 | 6.116 |  | 693508 | 12724.9174 | 43.0345 | 14779.18 |  | 2463.1247 | 2204.2329 | 3307.7212 | 8380.9952
74 | HEB 1100 | 1100 | 300 | 20 | 36 | 20 | 228.8 | 425.03 | 16276.2 | 1085.08 | 6.1882 |  | 801542 | 14573.4909 | 43.4264 | 16950.07 |  | 2749.7269 | 2571.84 | 3793.5871 | 9512.5762
75 | HEM 1100 | 1108 | 302 | 22 | 40 | 20 | 253.5104 | 471.19 | 18462 | 1222.649 | 6.2595 |  | 897343 | 16197.5271 | 43.6396 | 18888.71 |  | 3036.0706 | 2887.4651 | 4227.4732 | 10545.681
| IPE 80 | 80 | 46 | 3.8 | 5.2 | 5 | 3.1616 | 7.6 | 8.5 | 3.6957 | 1.0576 | 5.7904 | 80.1 | 20.025 | 3.2465 | 23.2
| IPE 100 | 100 | 55 | 4.1 | 5.7 | 7 | 4.264 | 10.3 | 15.9 | 5.7818 | 1.2425 | 9.0415 | 171 | 34.2 | 4.0745 | 39.4
| IPE 120 | 120 | 64 | 4.4 | 6.3 | 7 | 5.4912 | 13.2 | 27.7 | 8.6562 | 1.4486 | 13.4832 | 317.8 | 52.9667 | 4.9067 | 60.7
| IPE 140 | 140 | 73 | 4.7 | 6.9 | 7 | 6.8432 | 16.4 | 44.9 | 12.3014 | 1.6546 | 19.1582 | 541.2 | 77.3143 | 5.7446 | 88.3
| IPE 160 | 160 | 82 | 5 | 7.4 | 9 | 8.32 | 20.1 | 68.3 | 16.6585 | 1.8434 | 25.8788 | 869.3 | 108.6625 | 6.5764 | 123.9
| IPE 180 | 180 | 91 | 5.3 | 8 | 9 | 9.9216 | 24 | 100.8 | 22.1538 | 2.0494 | 34.388 | 1317 | 146.3333 | 7.4078 | 166.4
| IPE 200 | 200 | 100 | 5.6 | 8.5 | 12 | 11.648 | 28.5 | 142.4 | 28.48 | 2.2353 | 44.068 | 1943.2 | 194.32 | 8.2573 | 220.6
| IPE 220 | 220 | 110 | 5.9 | 9.2 | 12 | 13.4992 | 33.4 | 204.9 | 37.2545 | 2.4768 | 57.5746 | 2771.8 | 251.9818 | 9.1098 | 285.4
| IPE 240 | 240 | 120 | 6.2 | 9.8 | 15 | 15.4752 | 39.1 | 283.6 | 47.2667 | 2.6932 | 72.8664 | 3891.6 | 324.3 | 9.9764 | 366.6
| IPE 270 | 270 | 135 | 6.6 | 10.2 | 15 | 18.5328 | 45.9 | 419.9 | 62.2074 | 3.0246 | 95.8878 | 5789.8 | 428.8741 | 11.2312 | 484
| IPE 300 | 300 | 150 | 7.1 | 10.7 | 15 | 22.152 | 53.8 | 603.8 | 80.5067 | 3.3501 | 124.1557 | 8356.1 | 557.0733 | 12.4627 | 628.4
| IPE 330 | 330 | 160 | 7.5 | 11.5 | 18 | 25.74 | 62.6 | 788.1 | 98.5125 | 3.5482 | 151.8406 | 11766.9 | 713.1455 | 13.7102 | 804.3
| IPE 360 | 360 | 170 | 8 | 12.7 | 18 | 29.952 | 72.7 | 1043.4 | 122.7529 | 3.7884 | 189.275 | 16265.6 | 903.6444 | 14.9578 | 1019.2
| IPE 400 | 400 | 180 | 8.6 | 13.5 | 21 | 35.776 | 84.5 | 1317.8 | 146.4222 | 3.9491 | 226.096 | 23128.3 | 1156.415 | 16.5441 | 1307.2
| IPE 450 | 450 | 190 | 9.4 | 14.6 | 21 | 43.992 | 98.8 | 1675.9 | 176.4105 | 4.1186 | 273.4705 | 33742.9 | 1499.6844 | 18.4805 | 1701.8
| IPE 500 | 500 | 200 | 10.2 | 16 | 21 | 53.04 | 115.5 | 2141.7 | 214.17 | 4.3061 | 333.005 | 48198.5 | 1927.94 | 20.428 | 2194.1
| IPE 550 | 550 | 210 | 11.1 | 17.2 | 24 | 63.492 | 134.4 | 2667.6 | 254.0571 | 4.4551 | 396.2014 | 67116.5 | 2440.6 | 22.3468 | 2787
| IPE 600 | 600 | 220 | 12 | 19 | 24 | 74.88 | 156 | 3387.3 | 307.9364 | 4.6598 | 481.4 | 92083.4 | 3069.4467 | 24.2956 | 3512.4
76 | UPN 80 | 80 | 45 | 6 | 8 | 8 | 4.992 | 11 | 19.4 | 6.3607 | 1.328 | 12.1 | 106 | 26.5 | 3.1042 | 31.8 | 1.45
77 | UPN 100 | 100 | 50 | 6 | 8.5 | 8.5 | 6.24 | 13.5 | 29.3 | 8.4928 | 1.4732 | 16.2 | 206 | 41.2 | 3.9063 | 49 | 1.55
78 | UPN 120 | 120 | 55 | 7 | 9 | 9 | 8.736 | 17 | 43.2 | 11.0769 | 1.5941 | 21.2 | 364 | 60.6667 | 4.6273 | 72.6 | 1.6
79 | UPN 140 | 140 | 60 | 7 | 10 | 10 | 10.192 | 20.4 | 62.7 | 14.7529 | 1.7531 | 28.3 | 605 | 86.4286 | 5.4458 | 103 | 1.75
80 | UPN 160 | 160 | 65 | 7.5 | 10.5 | 10.5 | 12.48 | 24 | 85.3 | 18.3047 | 1.8852 | 35.2 | 925 | 115.625 | 6.2082 | 138 | 1.84
81 | UPN 180 | 180 | 70 | 8 | 11 | 11 | 14.976 | 28 | 114 | 22.4409 | 2.0178 | 42.9 | 1350 | 150 | 6.9437 | 179 | 1.92
82 | UPN 200 | 200 | 75 | 8.5 | 11.5 | 11.5 | 17.68 | 32.2 | 148 | 26.9581 | 2.1439 | 51.8 | 1910 | 191 | 7.7017 | 228 | 2.01
83 | UPN 220 | 220 | 80 | 9 | 12.5 | 12.5 | 20.592 | 37.4 | 197 | 33.6177 | 2.2951 | 64.1 | 2690 | 244.5455 | 8.4809 | 292 | 2.14
84 | UPN 240 | 240 | 85 | 9.5 | 13 | 13 | 23.712 | 42.3 | 248 | 39.5534 | 2.4213 | 75.7 | 3600 | 300 | 9.2253 | 358 | 2.23
Note on T10: Momento plastico relativo alle sole ali del profilo

## profili UPN
| gmo | 1.05
| gm1 | 1.05
| Acciaio | Fe | 360
| fy | 235 | N/mm²
| ty | 135.6773 | N/mm²
| 1 | 2 | 3 | 4 | 5 | 6 | 7 | 8 | 9 | 10 | 11 |  |  |  |  | 12 |  | 13 | 14 | 15 | 16
| Profilo | h | bf | tw | tf | Av | Area | Iz | Wel,z | rz | Wpl,z | Iy | Wel,y | ry | Wpl,y | rmin | ey |  |  |  |  | Vp | M*p | Mp | Np | r
|  | mm | mm | mm | mm | cm² | cm² | cm4 | cm3 | cm | cm3 | cm4 | cm3 | cm | cm3 | cm | cm |  |  |  |  | kN | kNm | kNm | KN | mm
| UPN 40 x 35 | 40 | 35 | 5 | 7 | 1.65 | 6.21 | 6.68 | 3.08 | 1.04 |  | 14.1 | 7.05 | 1.5 |  | 1.04 | 1.33
| UPN 50 x 38 | 50 | 38 | 5 | 7 | 2.15 | 7.12 | 9.12 | 3.75 | 1.13 |  | 26.4 | 10.6 | 1.92 |  | 1.13 | 1.37
| UPN 65 x 42 | 65 | 42 | 5.5 | 7.5 | 3.1625 | 9.03 | 14.1 | 6.07 | 1.25 |  | 57.5 | 17.7 | 2.52 |  | 1.3 | 1.42
1 | UPN 100 | 100 | 50 | 6 | 8.5 | 5.49 | 13.5 | 29.3 | 8.49 | 1.47 | 16.2 | 206 | 41.2 | 3.91 | 49 | 1.47 | 1.55 |  |  |  |  | 70.9399 | 8.7034 | 10.9667 | 302.1429
2 | UPN 120 | 120 | 55 | 7 | 9 | 7.77 | 17 | 43.2 | 11.1 | 1.59 | 21.2 | 364 | 60.7 | 4.62 | 72.6 | 1.59 | 1.6 |  |  |  |  | 100.4012 | 12.2972 | 16.2486 | 380.4762 | 7
3 | UPN 140 | 140 | 60 | 7 | 10 | 9.1 | 20.4 | 62.7 | 14.8 | 1.75 | 28.3 | 605 | 86.4 | 5.45 | 103 | 1.75 | 1.75 |  |  |  |  | 117.587 | 17.4571 | 23.0524 | 456.5714 | 7
4 | UPN 160 | 160 | 65 | 7.5 | 10.5 | 11.2125 | 24 | 85.3 | 18.3 | 1.89 | 35.2 | 925 | 116 | 6.21 | 138 | 1.89 | 1.84 |  |  |  |  | 144.884 | 22.8361 | 30.8857 | 537.1429 | 7
5 | UPN 180 | 180 | 70 | 8 | 11 | 13.52 | 28 | 114 | 22.4 | 2.02 | 42.9 | 1350 | 150 | 6.95 | 179 | 2.02 | 1.92 |  |  |  |  | 174.7007 | 29.1243 | 40.0619 | 626.6667 | 9
6 | UPN 200 | 200 | 75 | 8.5 | 11.5 | 16.0225 | 32.2 | 148 | 27 | 2.14 | 51.8 | 1910 | 191 | 7.7 | 228 | 2.14 | 2.01 |  |  |  |  | 207.0371 | 36.3872 | 51.0286 | 720.6667 | 9
7 | UPN 220 | 220 | 80 | 9 | 12.5 | 18.675 | 37.4 | 197 | 33.6 | 2.3 | 64.1 | 2690 | 245 | 8.48 | 292 | 2.3 | 2.14 |  |  |  |  | 241.3118 | 46.4405 | 65.3524 | 837.0476 | 12
8 | UPN 240 | 240 | 85 | 9.5 | 13 | 21.565 | 42.3 | 248 | 39.6 | 2.42 | 75.7 | 3600 | 300 | 9.22 | 358 | 2.42 | 2.23 |  |  |  |  | 278.6554 | 56.1393 | 80.1238 | 946.7143 | 12
9 | UPN 260 | 260 | 90 | 10 | 14 | 24.6 | 48.3 | 317 | 47.7 | 2.56 | 91.6 | 4820 | 371 | 9.99 | 442 | 2.56 | 2.36 |  |  |  |  | 317.8726 | 69.372 | 98.9238 | 1081 | 15
10 | UPN 280 | 280 | 95 | 10 | 15 | 26.5 | 53.3 | 399 | 57.2 | 2.74 | 109 | 6280 | 448 | 10.9 | 532 | 2.74 | 2.53 |  |  |  |  | 342.4237 | 84.5161 | 119.0667 | 1192.9048 | 15
11 | UPN 300 | 300 | 100 | 10 | 16 | 28.4 | 58.8 | 495 | 67.8 | 2.9 | 130 | 8030 | 535 | 11.7 | 632 | 2.9 | 2.7 |  |  |  |  | 366.9748 | 101.699 | 141.4476 | 1316 | 15
12 | UPN 320 | 320 | 100 | 14 | 17.5 | 42.35 | 75.8 | 597 | 80.6 | 2.81 | 152 | 10870 | 679 | 12.1 | 826 | 2.81 | 2.6 |  |  |  |  | 547.2318 | 118.4792 | 184.8667 | 1696.4762 | 18
13 | UPN 350 | 350 | 100 | 14 | 16 | 46.76 | 77.3 | 570 | 75 | 2.72 | 143 | 12840 | 734 | 12.9 | 918 | 2.72 | 2.4 |  |  |  |  | 604.2163 | 119.6038 | 205.4571 | 1730.0476 | 18
14 | UPN 380 | 380 | 102 | 13.5 | 16 | 49.14 | 80.4 | 615 | 78.7 | 2.77 | 148 | 15760 | 829 | 14 | 1014 | 2.77 | 2.38 |  |  |  |  | 634.9698 | 132.9536 | 226.9429 | 1799.4286 | 21
15 | UPN 400 | 400 | 110 | 14 | 18 | 53.48 | 91.5 | 846 | 102 | 3.04 | 190 | 20350 | 1020 | 14.9 | 1240 | 3.04 | 2.65 |  |  |  |  | 691.0498 | 169.2806 | 277.5238 | 2047.8571 | 21
Note on Y10: Momento plastico relativo alle sole ali del profilo

## profili scatolari
| gmo | 1.05
| gm1 | 1.05
| Acciaio | Fe | 360
| fy | 235 | N/mm²
| ty | 135.6773 | N/mm²
| 1 | 2 | 3 | 4 | 5 | 6 | 7 | 8 | 9 | 10 | 11 |  |  |  |  | 12 | 13 | 14 | 15 | 16
| Profilo | h | bf | tw | tf | Av | Area | Iz | Wel,z | rz | Wpl,z | Iy | Wel,y | ry | Wpl,y | [5 empty] | Vp | M*p | Mp | Np | r
|  | mm | mm | mm | mm | cm² | cm² | cm4 | cm3 | cm | cm3 | cm4 | cm3 | cm | cm3 | [5 empty] | kN | kNm | kNm | KN | mm
1 | Scat 80x3 | 80 | 80 | 3.2 | 3.2 |  | 9.48 | 91.3 | 22.82 | 3.1 | 27.3024 | 91.3 | 22.82 | 3.1 | 27.3024 | [5 empty] | 31.7562 | 4.4003 | 6.1105 | 212.1714
2 | Scat 80x4 | 80 | 80 | 4 | 4 |  | 11.61 | 108.8 | 27.21 | 3.06 | 33.0885 | 108.8 | 27.21 | 3.06 | 33.0885 | [5 empty] | 39.2818 | 5.443 | 7.4055 | 259.8429 | 7
3 | Scat 90x4 | 90 | 90 | 4 | 4 |  | 13.21 | 159.1 | 35.36 | 3.47 | 42.6022 | 159.1 | 35.36 | 3.47 | 42.6022 | [5 empty] | 44.4505 | 6.9291 | 9.5348 | 295.6524 | 7
4 | Scat 90x5 | 90 | 90 | 5 | 5 |  | 16.14 | 188.5 | 41.9 | 3.42 | 51.4462 | 188.5 | 41.9 | 3.42 | 51.4462 | [5 empty] | 54.917 | 8.5607 | 11.5142 | 361.2286 | 7
5 | Scat 100x4 | 100 | 100 | 4 | 4 |  | 14.81 | 222.9 | 44.58 | 3.88 | 53.316 | 222.9 | 44.58 | 3.88 | 53.316 | [5 empty] | 49.6191 | 8.5943 | 11.9326 | 331.4619 | 9
6 | Scat 100x5 | 100 | 100 | 5 | 5 |  | 18.14 | 265.7 | 53.14 | 3.83 | 64.6238 | 265.7 | 53.14 | 3.83 | 64.6238 | [5 empty] | 61.3778 | 10.631 | 14.4634 | 405.9905 | 9
7 | Scat 115x4 | 115 | 115 | 4 | 4 |  | 17.21 | 347.3 | 60.41 | 4.49 | 71.6366 | 347.3 | 60.41 | 4.49 | 71.6366 | [5 empty] | 57.3721 | 11.4277 | 16.033 | 385.1762 | 12
8 | Scat 115x5 | 115 | 115 | 5 | 5 |  | 21.14 | 416.8 | 72.5 | 4.44 | 87.2025 | 416.8 | 72.5 | 4.44 | 87.2025 | [5 empty] | 71.0691 | 14.156 | 19.5167 | 473.1333 | 12
9 | Scat 120x4 | 120 | 120 | 4 | 4 |  | 18.01 | 397.3 | 66.22 | 4.7 | 78.3435 | 397.3 | 66.22 | 4.7 | 78.3435 | [5 empty] | 59.9565 | 12.4617 | 17.534 | 403.081 | 15
10 | Scat 120x5 | 120 | 120 | 5 | 5 |  | 22.14 | 477.7 | 79.61 | 4.65 | 95.4788 | 477.7 | 79.61 | 4.65 | 95.4788 | [5 empty] | 74.2995 | 15.4429 | 21.3691 | 495.5143 | 15
11 | Scat 135x4 | 135 | 135 | 4 | 4 |  | 20.41 | 575.4 | 85.24 | 5.31 | 100.2641 | 575.4 | 85.24 | 5.31 | 100.2641 | [5 empty] | 67.7094 | 15.8323 | 22.4401 | 456.7952 | 15
12 | Scat 135x5 | 135 | 135 | 5 | 5 |  | 25.14 | 695.1 | 103 | 5.26 | 122.5575 | 695.1 | 103 | 5.26 | 122.5575 | [5 empty] | 83.9907 | 19.6393 | 27.4295 | 562.6571 | 18
13 | Scat 140x5 | 140 | 140 | 5 | 5 |  | 26.14 | 780 | 111.4 | 5.46 | 132.3338 | 780 | 111.4 | 5.46 | 132.3338 | [5 empty] | 87.2211 | 21.15 | 29.6176 | 585.0381 | 18
14 | Scat 140x6 | 140 | 140 | 6.3 | 6.3 |  | 32.33 | 940.8 | 134.4 | 5.4 | 162.0945 | 940.8 | 134.4 | 5.4 | 162.0945 | [5 empty] | 108.8403 | 26.3924 | 36.2783 | 723.5762 | 21
15 | Scat 150x5 | 150 | 150 | 5 | 5 |  | 28.14 | 970 | 129.3 | 5.87 | 153.0112 | 970 | 129.3 | 5.87 | 153.0112 | [5 empty] | 93.682 | 24.3393 | 34.2454 | 629.8 | 21
16 | Scat 150x6 | 150 | 150 | 6.3 | 6.3 |  | 34.85 | 1174 | 156.5 | 5.8 | 187.7979 | 1174 | 156.5 | 5.8 | 187.7979 | [5 empty] | 116.981 | 30.3925 | 42.031 | 779.9762 | 21
17 | Scat 160x5 | 160 | 160 | 5 | 5 |  | 30.14 | 1189 | 148.6 | 6.28 | 175.1887 | 1189 | 148.6 | 6.28 | 175.1887 | [5 empty] | 100.1428 | 27.7524 | 39.2089 | 674.5619 | 24
18 | Scat 160x6 | 160 | 160 | 6.3 | 6.3 |  | 37.37 | 1442 | 180.3 | 6.21 | 215.3913 | 1442 | 180.3 | 6.21 | 215.3913 | [5 empty] | 125.1216 | 34.6747 | 48.2066 | 836.3762 | 24
| Scat 175x6 | 175 | 175 | 6.3 | 6.3 |  | 41.15 | 1917 | 219.1 | 6.83 | 260.3252 | 1917 | 219.1 | 6.83 | 260.3252
| Scat 175x7 | 175 | 175 | 7.1 | 7.1 |  | 45.95 | 2115 | 241.7 | 6.78 | 289.3127 | 2115 | 241.7 | 6.78 | 289.3127
| Scat 180x6 | 180 | 180 | 6.3 | 6.3 |  | 42.41 | 2096 | 232.8 | 7.03 | 276.2481 | 2096 | 232.8 | 7.03 | 276.2481
| Scat 180x7 | 180 | 180 | 7.1 | 7.1 |  | 47.37 | 2313 | 257 | 6.99 | 307.1352 | 2313 | 257 | 6.99 | 307.1352
| Scat 200x6 | 200 | 200 | 6.3 | 6.3 |  | 47.45 | 2922 | 292.2 | 7.85 | 344.6649 | 2922 | 292.2 | 7.85 | 344.6649
| Scat 200x7 | 200 | 200 | 7.1 | 7.1 |  | 53.05 | 3232 | 322.2 | 7.81 | 383.7504 | 3232 | 322.2 | 7.81 | 383.7504
| Scat 220x7 | 220 | 220 | 7.1 | 7.1 |  | 58.73 | 4367 | 397 | 8.62 | 468.8856 | 4367 | 397 | 8.62 | 468.8856
| Scat 220x8 | 220 | 220 | 8 | 8 |  | 66.64 | 4828 | 438.9 | 8.58 | 529.788 | 4828 | 438.9 | 8.58 | 529.788
| Scat 220x10 | 220 | 220 | 10 | 10 |  | 80.57 | 5782 | 525.7 | 8.47 | 634.4887 | 5782 | 525.7 | 8.47 | 634.4887
| Scat 250x7 | 250 | 250 | 7.1 | 7.1 |  | 67.25 | 6523 | 521.8 | 9.85 | 612.5634 | 6523 | 521.8 | 9.85 | 612.5634
| Scat 250x8 | 250 | 250 | 8 | 8 |  | 75.24 | 7229 | 578.3 | 9.8 | 682.803 | 7229 | 578.3 | 9.8 | 682.803
| Scat 250x10 | 250 | 250 | 10 | 10 |  | 92.57 | 8707 | 696.5 | 9.7 | 833.13 | 8707 | 696.5 | 9.7 | 833.13
| Scat 260x8 | 260 | 260 | 8 | 8 |  | 78.44 | 8178 | 629.1 | 10.21 | 741.258 | 8178 | 629.1 | 10.21 | 741.258
| Scat 260x10 | 260 | 260 | 10 | 10 |  | 96.57 | 9865 | 758.8 | 10.11 | 905.3438 | 9865 | 758.8 | 10.11 | 905.3438
| Scat 260x12 | 260 | 260 | 12.5 | 12.5 |  | 118.4 | 11783 | 906.4 | 9.98 | 1098.9 | 11783 | 906.4 | 9.98 | 1098.9
| Scat 285x10 | 285 | 285 | 10 | 10 |  | 106.6 | 13198 | 926.2 | 11.13 | 1099.3125 | 13198 | 926.2 | 11.13 | 1099.3125
| Scat 285x12 | 285 | 285 | 12.5 | 12.5 |  | 130.9 | 15833 | 1111 | 11 | 1337.6344 | 15833 | 1111 | 11 | 1337.6344
| Scat 300x10 | 300 | 300 | 10 | 10 |  | 112.6 | 15519 | 1035 | 11.74 | 1224.525 | 15519 | 1035 | 11.74 | 1224.525
| Scat 300x12 | 300 | 300 | 12.5 | 12.5 |  | 138.4 | 18660 | 1244 | 11.61 | 1492.125 | 18660 | 1244 | 11.61 | 1492.125
| Scat 325x10 | 325 | 325 | 10 | 10 |  | 122.6 | 19968 | 1229 | 12.76 | 1448.2125 | 19968 | 1229 | 12.76 | 1448.2125
| Scat 325x12 | 325 | 325 | 12.5 | 12.5 |  | 150.9 | 24084 | 1482 | 12.63 | 1768.3594 | 24084 | 1482 | 12.63 | 1768.3594
| Scat 350x10 | 350 | 350 | 10 | 10 |  | 132.6 | 25189 | 1439 | 13.78 | 1690.65 | 25189 | 1439 | 13.78 | 1690.65
| Scat 350x12 | 350 | 350 | 12.5 | 12.5 |  | 163.4 | 30467 | 1741 | 13.66 | 2068.0312 | 30467 | 1741 | 13.66 | 2068.0312
| Scat 400x10 | 400 | 400 | 10 | 10 |  | 152.6 | 38216 | 1911 | 15.83 | 2231.775 | 38216 | 1911 | 15.83 | 2231.775
| Scat 400x12 | 400 | 400 | 12.5 | 12.5 |  | 188.4 | 47427 | 2321 | 15.7 | 2737.6875 | 47427 | 2321 | 15.7 | 2737.6875
| Scat 90x6 | 90 | 90 | 6.3 | 6.3 |  | 19.73 | 221.1 | 49.14 | 3.35 | 61.9275 | 221.1 | 49.14 | 3.35 | 61.9275
| Scat 100x6 | 100 | 100 | 6.3 | 6.3 |  | 22.25 | 314.2 | 62.83 | 3.76 | 78.1809 | 314.2 | 62.83 | 3.76 | 78.1809
| Scat 100x7 | 100 | 100 | 7.1 | 7.1 |  | 24.65 | 340.1 | 68.03 | 3.71 | 85.8744 | 340.1 | 68.03 | 3.71 | 85.8744
| Scat 115x6 | 115 | 115 | 6.3 | 6.3 |  | 26.03 | 497.5 | 86.52 | 4.37 | 106.1048 | 497.5 | 86.52 | 4.37 | 106.1048
| Scat 115x7 | 115 | 115 | 7.1 | 7.1 |  | 28.91 | 541.9 | 94.24 | 4.33 | 116.9771 | 541.9 | 94.24 | 4.33 | 116.9771
| Scat 120x6 | 120 | 120 | 6.3 | 6.3 |  | 27.29 | 571.6 | 95.2 | 4.58 | 116.3577 | 571.6 | 95.2 | 4.58 | 116.3577
| Scat 120x7 | 120 | 120 | 7.1 | 7.1 |  | 30.33 | 623.5 | 103.9 | 4.53 | 128.4096 | 623.5 | 103.9 | 4.53 | 128.4096
| Scat 120x8 | 120 | 120 | 8 | 8 |  | 33.64 | 676.9 | 112.8 | 4.49 | 141.288 | 676.9 | 112.8 | 4.49 | 141.288
| Scat 135x7 | 135 | 135 | 7.1 | 7.1 |  | 34.59 | 916.7 | 135.8 | 5.15 | 165.9023 | 916.7 | 135.8 | 5.15 | 165.9023
| Scat 135x8 | 135 | 135 | 8 | 8 |  | 38.44 | 999.9 | 148.1 | 5.1 | 183.0705 | 999.9 | 148.1 | 5.1 | 183.0705
| Scat 135x10 | 135 | 135 | 10 | 10 |  | 46.57 | 1160 | 171.9 | 4.99 | 218.2969 | 1160 | 171.9 | 4.99 | 218.2969
| Scat 140x7 | 140 | 140 | 7.1 | 7.1 |  | 36.01 | 1032 | 147.4 | 5.35 | 179.4648 | 1032 | 147.4 | 5.35 | 179.4648
| Scat 140x8 | 140 | 140 | 8 | 8 |  | 40.04 | 1127 | 161 | 5.31 | 198.198 | 1127 | 161 | 5.31 | 198.198
| Scat 140x10 | 140 | 140 | 10 | 10 |  | 48.57 | 1312 | 187.4 | 5.2 | 236.7788 | 1312 | 187.4 | 5.2 | 236.7788
| Scat 150x8 | 150 | 150 | 8 | 8 |  | 43.24 | 1412 | 188.2 | 5.71 | 230.253 | 1412 | 188.2 | 5.71 | 230.253
| Scat 150x10 | 150 | 150 | 10 | 10 |  | 52.57 | 1653 | 220.3 | 5.61 | 275.9925 | 1653 | 220.3 | 5.61 | 275.9925
| Scat 160x8 | 160 | 160 | 8 | 8 |  | 46.44 | 1741 | 217.7 | 6.12 | 264.708 | 1741 | 217.7 | 6.12 | 264.708
| Scat 160x10 | 160 | 160 | 10 | 10 |  | 56.67 | 2048 | 256 | 6.02 | 318.7688 | 2048 | 256 | 6.02 | 318.7688
| Scat 175x8 | 175 | 175 | 8 | 8 |  | 51.24 | 2325 | 265.8 | 6.74 | 320.8905 | 2325 | 265.8 | 6.74 | 320.8905
| Scat 175x10 | 175 | 175 | 10 | 10 |  | 62.57 | 2751 | 314.4 | 6.63 | 387.1519 | 2751 | 314.4 | 6.63 | 387.1519
| Scat 180x10 | 180 | 180 | 10 | 10 |  | 64.57 | 3017 | 335.2 | 6.84 | 411.6338 | 3017 | 335.2 | 6.84 | 411.6338
| Scat 180x12 | 180 | 180 | 12.5 | 12.5 |  | 78.38 | 3520 | 391.1 | 6.7 | 492.3244 | 3520 | 391.1 | 6.7 | 492.3244
| Scat 200x10 | 200 | 200 | 10 | 10 |  | 72.57 | 4251 | 425.1 | 7.65 | 517.0612 | 4251 | 425.1 | 7.65 | 517.0612
| Scat 200x12 | 200 | 200 | 12.5 | 12.5 |  | 88.38 | 4999 | 499.9 | 7.52 | 621.4219 | 4999 | 499.9 | 7.52 | 621.4219
| Scat 220x10 | 220 | 220 | 10 | 10 |  | 80.57 | 5782 | 525.7 | 8.47 | 634.4887 | 5782 | 525.7 | 8.47 | 634.4887
| Scat 220x12 | 220 | 220 | 12.5 | 12.5 |  | 98.38 | 6843 | 622.1 | 8.34 | 765.5194 | 6843 | 622.1 | 8.34 | 765.5194
| Scat 250x10 | 250 | 250 | 10 | 10 |  | 92.57 | 8707 | 696.5 | 9.7 | 833.13 | 8707 | 696.5 | 9.7 | 833.13
| Scat 250x12 | 250 | 250 | 12.5 | 12.5 |  | 113.4 | 10379 | 830.3 | 9.57 | 1009.9688 | 10379 | 830.3 | 9.57 | 1009.9688
Note on X10: Momento plastico relativo alle sole ali del profilo

## profili L
| gmo | 1.05
| gm1 | 1.05
| Acciaio | Fe | 360
| fy | 235 | N/mm²
| ty | 135.6773 | N/mm²
| 1 | 2 | 3 | 4 | 5 | 6 | 7 | 8 | 9 | 10 | 11 |  |  |  |  | 12 | 13 | 14
| Profilo | h | bf | tw | tf | Av | Area | Iz | Wel,z | rz | Wpl,z | Iy | Wel,y | ry | Wpl,y | rmin | ey
|  | mm | mm | mm | mm | cm² | cm² | cm4 | cm3 | cm | cm3 | cm4 | cm3 | cm | cm3 | cm | cm
| L 45 x 3 | 45 | 45 | 3 | 3 | 1.26 | 2.66 | 4.93 | 1.48 | 1.36 |  | 4.93 | 1.48 | 1.36 |  | 0.88 | 1.18
| L 45 x 3.5 | 45 | 45 | 3.5 | 3.5 | 1.4525 | 3.08 | 5.69 | 1.73 | 1.36 |  | 5.69 | 1.73 | 1.36 |  | 0.877 | 1.21
| L 45 x 4 | 45 | 45 | 4 | 4 | 1.64 | 3.49 | 6.43 | 1.97 | 1.36 |  | 6.43 | 1.97 | 1.36 |  | 0.877 | 1.23
| L 45 x 4.5 | 45 | 45 | 4.5 | 4.5 | 1.8225 | 3.9 | 7.15 | 2.2 | 1.35 |  | 7.15 | 2.2 | 1.35 |  | 0.872 | 1.26
| L 45 x 5 | 45 | 45 | 5 | 5 | 2 | 4.3 | 7.84 | 2.43 | 1.34 |  | 7.84 | 2.43 | 1.34 |  | 0.87 | 1.28
| L 45 x 6 | 45 | 45 | 6 | 6 | 2.34 | 5.09 | 9.16 | 2.88 | 1.34 |  | 9.16 | 2.88 | 1.34 |  | 0.87 | 1.32
| L 50 x 4 | 50 | 50 | 4 | 4 | 1.84 | 3.89 | 8.97 | 2.46 | 1.52 |  | 8.97 | 2.46 | 1.52 |  | 0.978 | 1.36
| L 50 x 5 | 50 | 50 | 5 | 5 | 2.25 | 4.8 | 11 | 3.05 | 1.51 |  | 11 | 3.05 | 1.51 |  | 0.97 | 1.4
| L 50 x 6 | 50 | 50 | 6 | 6 | 2.64 | 5.69 | 12.8 | 3.61 | 1.5 |  | 12.8 | 3.61 | 1.5 |  | 0.97 | 1.45
| L 50 x 7 | 50 | 50 | 7 | 7 | 3.01 | 6.56 | 14.6 | 4.16 | 1.49 |  | 14.6 | 4.16 | 1.49 |  | 0.96 | 1.49
| L 50 x 9 | 50 | 50 | 9 | 9 | 3.69 | 8.24 | 17.9 | 4.2 | 1.47 |  | 17.9 | 4.2 | 1.47 |  | 0.96 | 1.56
| L 55 x 4 | 55 | 55 | 4 | 4 | 2.04 | 4.31 | 12 | 2.98 | 1.67 |  | 12 | 2.98 | 1.67 |  | 1.08 | 1.47
| L 55 x 4.5 | 55 | 55 | 4.5 | 4.5 | 2.2725 | 4.82 | 13.4 | 3.34 | 1.66 |  | 13.4 | 3.34 | 1.66 |  | 1.08 | 1.5
| L 55 x 5 | 55 | 55 | 5 | 5 | 2.5 | 5.32 | 14.7 | 3.7 | 1.66 |  | 14.7 | 3.7 | 1.66 |  | 1.07 | 1.52
| L 55 x 6 | 55 | 55 | 6 | 6 | 2.94 | 6.31 | 17.3 | 4.39 | 1.66 |  | 17.3 | 4.39 | 1.66 |  | 1.07 | 1.56
| L 55 x 8 | 55 | 55 | 8 | 8 | 3.76 | 8.23 | 22 | 5.72 | 1.64 |  | 22 | 5.72 | 1.64 |  | 1.06 | 1.64
| L 60 x 4 | 60 | 60 | 4 | 4 | 2.24 | 4.71 | 15.8 | 3.58 | 1.83 |  | 15.8 | 3.58 | 1.83 |  | 1.18 | 1.6
| L 60 x 5 | 60 | 60 | 5 | 5 | 2.75 | 5.82 | 19.4 | 4.42 | 1.82 |  | 19.4 | 4.42 | 1.82 |  | 1.17 | 1.64
| L 60 x 6 | 60 | 60 | 6 | 6 | 3.24 | 6.91 | 22.8 | 5.29 | 1.82 |  | 22.8 | 5.29 | 1.82 |  | 1.17 | 1.69
| L 60 x 8 | 60 | 60 | 8 | 8 | 4.16 | 9.03 | 29.2 | 6.89 | 1.8 |  | 29.2 | 6.89 | 1.8 |  | 1.16 | 1.77
| L 60 x 10 | 60 | 60 | 10 | 10 | 5 | 11.1 | 34.9 | 8.41 | 1.78 |  | 34.9 | 8.41 | 1.78 |  | 1.16 | 1.85
| L 65 x 5 | 65 | 65 | 5 | 5 | 3 | 6.34 | 24.7 | 5.22 | 1.98 |  | 24.7 | 5.22 | 1.98 |  | 1.27 | 1.76
| L 65 x 5.5 | 65 | 65 | 5.5 | 5.5 | 3.2725 | 6.93 | 27 | 5.72 | 1.97 |  | 27 | 5.72 | 1.97 |  | 1.27 | 1.78
| L 65 x 6 | 65 | 65 | 6 | 6 | 3.54 | 7.53 | 29.2 | 6.22 | 1.97 |  | 29.2 | 6.22 | 1.97 |  | 1.27 | 1.8
| L 65 x 7 | 65 | 65 | 7 | 7 | 4.06 | 8.7 | 33.4 | 7.18 | 1.96 |  | 33.4 | 7.18 | 1.96 |  | 1.26 | 1.85
| L 70 x 5 | 70 | 70 | 5 | 5 | 3.25 | 6.84 | 31.2 | 6.1 | 2.14 |  | 31.2 | 6.1 | 2.14 |  | 1.38 | 1.88
| L 70 x 6 | 70 | 70 | 6 | 6 | 3.84 | 8.13 | 36.9 | 7.32 | 2.14 |  | 36.9 | 7.32 | 2.14 |  | 1.37 | 1.93
| L 70 x 7 | 70 | 70 | 7 | 7 | 4.41 | 9.4 | 42.3 | 8.42 | 2.12 |  | 42.3 | 8.42 | 2.12 |  | 1.36 | 1.97
| L 75 x 5 | 75 | 75 | 5 | 5 | 3.5 | 7.36 | 38.4 | 6.89 | 2.29 |  | 38.4 | 6.89 | 2.29 |  | 1.48 | 1.99
| L 75 x 6 | 75 | 75 | 6 | 6 | 4.14 | 8.75 | 45.6 | 8.35 | 2.28 |  | 45.6 | 8.35 | 2.28 |  | 1.47 | 2.04
| L 75 x 7 | 75 | 75 | 7 | 7 | 4.76 | 10.1 | 52.4 | 9.67 | 2.27 |  | 52.4 | 9.67 | 2.27 |  | 1.46 | 2.09
| L 45 x 30 x 4 | 45 | 30 | 4 | 4 | 2.75 | 2.87 | 2.05 | 0.908 | 0.846 |  | 5.78 | 1.91 | 1.42 |  | 0.645 | 0.74
| L 45 x 30 x 5 | 45 | 30 | 5 | 5 | 2.75 | 3.53 | 2.47 | 1.11 | 0.836 |  | 6.99 | 2.35 | 1.41 |  | 0.641 | 0.779
| L 45 x 30 x 6 | 45 | 30 | 6 | 6 | 2.75 | 4.17 | 2.85 | 1.3 | 0.827 |  | 8.12 | 2.76 | 1.4 |  | 0.638 | 0.817
| L 50 x 30 x 5 | 50 | 30 | 5 | 5 | 2.75 | 3.78 | 2.54 | 1.12 | 0.82 |  | 9.41 | 2.88 | 1.58 |  | 0.642 | 0.744
| L 50 x 30 x 6 | 50 | 30 | 6 | 6 | 2.75 | 4.47 | 2.93 | 1.32 | 0.792 |  | 11 | 3.39 | 1.57 |  | 0.639 | 0.782
| L 60 x 30 x 5 | 60 | 30 | 5 | 5 | 2.75 | 4.29 | 2.6 | 1.12 | 0.779 |  | 15.6 | 4.04 | 1.9 |  | 0.629 | 0.681
| L 60 x 30 x 6 | 60 | 30 | 6 | 6 | 3.24 | 5.08 | 3.02 | 1.32 | 0.771 |  | 18.2 | 4.78 | 1.89 |  | 0.626 | 0.721
| L 60 x 30 x 7 | 60 | 30 | 7 | 7 | 3.71 | 5.85 | 3.41 | 1.52 | 0.763 |  | 20.7 | 5.5 | 1.88 |  | 0.625 | 0.76
| L 60 x 40 x 5 | 60 | 40 | 5 | 5 | 2.75 | 4.79 | 6.11 | 2.02 | 1.13 |  | 17.2 | 4.25 | 1.89 |  | 0.86 | 0.972
| L 60 x 40 x 6 | 60 | 40 | 6 | 6 | 3.24 | 5.68 | 7.12 | 2.38 | 1.12 |  | 20.1 | 5.03 | 1.88 |  | 0.855 | 1.01
| L 60 x 40 x 7 | 60 | 40 | 7 | 7 | 3.71 | 6.55 | 8.07 | 2.74 | 1.11 |  | 23 | 5.79 | 1.87 |  | 0.852 | 1.05
| L 80 x 40 x 6 | 80 | 40 | 6 | 6 | 4.44 | 6.89 | 7.59 | 2.44 | 1.05 |  | 44.9 | 8.73 | 2.55 |  | 0.838 | 0.884
| L 80 x 40 x 8 | 80 | 40 | 8 | 8 | 5.76 | 9.01 | 9.61 | 3.16 | 1.03 |  | 57.6 | 11.4 | 2.53 |  | 0.836 | 0.963
| L 75 x 50 x 6 | 75 | 50 | 6 | 6 | 4.14 | 7.18 | 14.4 | 3.81 | 1.42 |  | 40.5 | 8.01 | 2.37 |  | 1.08 | 1.21
| L 75 x 50 x 7 | 75 | 50 | 7 | 7 | 4.76 | 8.3 | 16.5 | 4.39 | 1.41 |  | 46.4 | 9.24 | 2.36 |  | 1.07 | 1.25
| L 75 x 50 x 9 | 75 | 50 | 9 | 9 | 5.94 | 10.5 | 20.2 | 5.5 | 1.39 |  | 57.4 | 11.6 | 2.34 |  | 1.07 | 1.33
| L 100 x 50 x 8 | 100 | 100 | 8 | 8 | 7.36 | 11.5 | 19.5 | 5.03 | 1.31 |  | 116 | 18.1 | 3.18 |  | 1.05 | 1.12
| L 100 x 50 x 10 | 100 | 100 | 10 | 10 | 9 | 14.1 | 23.4 | 6.17 | 1.29 |  | 141 | 22.2 | 3.16 |  | 1.05 | 1.2
| L 80 x 60 x 7 | 80 | 60 | 7 | 7 | 5.11 | 9.36 | 59.2 | 10.8 | 1.75 |  | 28.5 | 6.38 | 2.51 |  | 1.28 | 1.53
| L 80 x 60 x 8 | 80 | 60 | 8 | 8 | 5.76 | 10.6 | 66.5 | 12.2 | 1.73 |  | 31.9 | 7.2 | 2.5 |  | 1.28 | 1.57
| L 80 x 60 x 10 | 80 | 60 | 10 | 10 | 7 | 13.1 | 80.2 | 14.9 | 1.71 |  | 38.3 | 8.86 | 2.48 |  | 1.27 | 1.64
| L 100 x 65 x 7 | 100 | 65 | 7 | 7 | 6.51 | 11.2 | 113 | 16.6 | 1.84 |  | 37.6 | 7.54 | 3.17 |  | 1.4 | 1.51
| L 100 x 65 x 9 | 100 | 65 | 9 | 9 | 8.19 | 14.2 | 141 | 21 | 1.82 |  | 46.7 | 9.52 | 3.15 |  | 1.39 | 1.59
| L 100 x 65 x 11 | 100 | 65 | 11 | 11 | 9.79 | 17.1 | 167 | 25.3 | 1.8 |  | 55.1 | 11.4 | 3.13 |  | 1.39 | 1.67
| L 110 x 75 x 8 | 110 | 75 | 8 | 8 | 8.16 | 14.3 | 174 | 23.2 | 2.15 |  | 65.8 | 11.5 | 3.49 |  | 1.62 | 1.79
| L 110 x 75 x 10 | 110 | 75 | 10 | 10 | 10 | 17.6 | 212 | 28.6 | 2.13 |  | 79.7 | 14.2 | 3.47 |  | 1.61 | 1.87
1 | L 120 x 80 x 8 | 120 | 80 | 8 | 8 | 8.96 | 15.49 | 225.7 | 27.63 | 2.28 |  | 80.76 | 13.17 | 3.82 |  | 1.73 | 1.55
2 | L 120 x 80 x 10 | 120 | 80 | 10 | 10 | 11 | 19.13 | 275.5 | 34.1 | 2.26 |  | 98.11 | 16.21 | 3.8 |  | 1.72 | 1.6
3 | L 120 x 80 x 12 | 120 | 80 | 12 | 12 | 12.96 | 22.69 | 322.8 | 40.37 | 2.24 |  | 114.33 | 19.14 | 3.77 |  | 1.71 | 1.75
4 | L 130 x 65 x 8 | 130 | 65 | 8 | 8 | 9.76 | 15.09 | 262.5 | 31.1 | 1.72 |  | 44.77 | 8.72 | 4.17 |  | 1.38 | 1.84
5 | L 130 x 65 x 10 | 130 | 65 | 10 | 10 | 12 | 18.63 | 320.5 | 38.39 | 1.71 |  | 54.2 | 10.73 | 4.15 |  | 1.37 | 1.92
6 | L 150 x 90 x 10 | 150 | 90 | 10 | 10 | 14 | 23.15 | 533.1 | 53.29 | 2.51 |  | 146.1 | 20.98 | 4.8 |  | 1.95 | 2.01
7 | L 150 x 90 x 11 | 150 | 90 | 11 | 11 | 15.29 | 25.34 | 580.7 | 58.3 | 2.5 |  | 158.7 | 22.91 | 4.79 |  | 1.94 | 2.14
8 | L 150 x 100 x 10 | 150 | 100 | 10 | 10 | 14 | 24.15 | 552.6 | 54.23 | 2.87 |  | 198.5 | 25.92 | 4.78 |  | 2.17 | 2.23
9 | L 150 x 100 x 12 | 150 | 100 | 12 | 12 | 16.56 | 28.71 | 650.5 | 64.38 | 2.85 |  | 232.6 | 30.69 | 4.76 |  | 2.16 | 2.36
10 | L 150 x 100 x 14 | 150 | 100 | 14 | 14 | 19.04 | 33.19 | 744.4 | 74.27 | 2.82 |  | 264.9 | 35.32 | 4.74 |  | 2.15 | 2.53
11 | L 160 x 80 x 10 | 160 | 80 | 10 | 10 | 15 | 23.18 | 611.3 | 58.94 | 2.12 |  | 104.4 | 16.55 | 5.14 |  | 1.7 | 2.7
12 | L 160 x 80 x 12 | 160 | 80 | 12 | 12 | 17.76 | 27.54 | 719.5 | 69.98 | 2.1 |  | 122 | 19.59 | 5.11 |  | 1.69 | 2.6
13 | L 200 x 100 x 10 | 200 | 100 | 10 | 10 | 19 | 29.24 | 1219 | 93.24 | 2.68 |  | 210.3 | 26.33 | 6.46 |  | 2.14 | 2.4
14 | L 200 x 100 x 12 | 200 | 100 | 12 | 12 | 22.56 | 34.8 | 1440 | 111 | 2.67 |  | 247.2 | 31.28 | 6.43 |  | 2.13 | 2.38
15 | L 200 x 100 x 14 | 200 | 100 | 14 | 14 | 26.04 | 40.28 | 1654 | 128.4 | 2.65 |  | 282.2 | 36.08 | 6.41 |  | 2.12 | 2.65