## MN1
B | 30 | cm
H | 60 | cm |  |  |  | fcd | 17 | Mpa |  | fyd | 391.3 | Mpa
c | 4 | cm |  |  |  | EpsCU | 0.0035 |  |  | Es | 200000 | Mpa
d | 56 | cm |  |  |  | EpsC2 | 0.002 |  |  | EpsYd | 0.0019565
AsP | 6.16 | cm2
As | 12.56 | cm2 |  |  |  | Beta | 0.81
[6 empty] | K | 0.416
X | 60 | cm
|  |  |  | Nc | -2478.6 | kN | Mc | 124.9214 | kNm
EpsSp | -0.0032667 | SigSp | -391.3 | NsP | -241.0408 | kN | MsP | 62.6706 | kNm
EpsS | -0.00023333 | SigS | -46.6667 | Ns | -58.6133 | kN | Ms | -15.2395 | kNm
|  |  |  | Ned | -2778.2541 | kN | Mrd | 172.3526 | kNm

## MN2
B | 30 | cm
H | 60 | cm |  |  |  | fcd | 17 | Mpa |  | fyd | 391.3 | Mpa
c | 4 | cm |  |  |  | EpsCU | 0.0035 |  |  | Es | 200000 | Mpa
d | 56 | cm |  |  |  | EpsC2 | 0.002 |  |  | EpsYd | 0.0019565
AsP | 6.16 | cm2
As | 12.56 | cm2 |  |  |  | Beta | 0.83836
[6 empty] | K | 0.43114
EtaMin | 0.078796
|  |  |  | Nc | -2565.3774 | kN | Mc | 105.9906 | kNm
EpsSp | -0.0031669 | SigSp | -391.3 | NsP | -241.0408 | kN | MsP | 62.6706 | kNm
EpsS | -0.00037254 | SigS | -74.5078 | Ns | -93.5818 | kN | Ms | -24.3313 | kNm
|  |  |  | Ned | -2900 | kN | Mrd | 144.3299 | kNm